## zbirni
TROŠKOVNIK 1/2018
| vrsta radova | jed.mjera | količina | jed. cijena | ukupno | koji jednakovrijedan proizvod
1. | FASADERSKI RADOVI
1.1. | Dobava i Izvedba toplinske fasadne obloge iz ploča od tvrdog, fasadnog ekspandiranog polistirena (EPS). Dobava i ugradba tipske letvice u podnožju građevine u debljini ploča. Ugradba - ljepljenjem polistiren ploča debljine 15,00 cm, 20kg/m3, na podlogu i učvršćenog pričvrsnicama, s dva sloja morta za ljepljenje debljine 0,5 cm (kao SAMOTERM 'Samoborka'), s armiranom PVC mrežicom te završnim slojem silikatne žbuke d=0,5 cm u boji po izboru investitora. Izrada preklopa na spojevima s najmanje 10cm. Stavka uključuje: pričvrsnice, kutne profile, staklena mrežica, mort za ljepljenje i 2x gletanje (kao SAMOTERM „Samoborka“), podlogu (grund) i završnu žbuku (kao Silikatna žbuka RS „Samoborka“) . Špalete otvora obložiti termoizolacionim slojem deb. 3,0 cm. Sve se izvodi po uputstvu i tehnologiji proizvođača sistema toplinske fasade uz upotrebu svih potrebnih pomoćnih sredstava. Radi kompatibilnosti koristiti sve materijale istog proizvođača, sve izvesti prema uputama proizvođača. Obračun po m2 komplet izvedene fasade. Za sve proizvođače, tipove proizvoda, standarde ili norme ako su navedeni u troškovniku/tehničkim specifikacijama primjenjuje se „ili jednakovrijedno“. Jednakovrijednost proizvoda dokazuje se certifikatima, prospektima, atestima i slično
| fasada d=15,00cm | m2 | 710.87 |  | 0
1.2. | Dobava i ugradba XPS (ekstrudiranog polistirena) ploča d=10.00 cm kao toplinske izolacije zone sokla, na dijelu južno pročelja. Uključivo sav pričvrsni materijal (plastika). Sve prema uputama proizvođača. Za sve proizvođače, tipove proizvoda, standarde ili norme ako su navedeni u troškovniku/tehničkim specifikacijama primjenjuje se „ili jednakovrijedno“. Jednakovrijednost proizvoda dokazuje se certifikatima, prospektima, atestima i slično
| XPS-ekstrudirani polistiren | m2 | 45 |  | 0
1.3. | Izrada završne polimerne (plastične) žbuke sokla zgrade, tip kao Teraplast VG „Samoborka“u boji po izboru investitora na pripremljenu podlogu zidova, na dijelu južnog pročelja. Sve prema uputama proizvođača. Za sve proizvođače, tipove proizvoda, standarde ili norme ako su navedeni u troškovniku/tehničkim specifikacijama primjenjuje se „ili jednakovrijedno“. Jednakovrijednost proizvoda dokazuje se certifikatima, prospektima, atestima i slično
|  | m2 | 23 |  | 0
1.4. | Dobava i montaža skele za obavljanje radova na pročelju. Skela mora biti postavljena tokom cijelog vremena izvođenja radova na pročelju, ovisno o treminskom planu izvođača. Nakon završetka radova rastaviti skelu i odvesti s gradilišta. Uključiti i izradu sheme postavljanja skele i statičkog proračuna ukoliko skela odstupa od tipskih rješenja. Obračun po m2 pročelja.
|  | m2 | 710.87 |  | 0
2.1 | Dobava i Izvedba toplinske fasadne obloge čeonih strana lođa, parapetnih natpusta i parapetnog zida ograde lođe, iz ploča od tvrdog, fasadnog ekspandiranog polistirena (EPS). Dobava i ugradba tipske letvice u podnožju građevine u debljini ploča. Ugradba - ljepljenjem polistiren ploča debljine 10,00 cm, 20kg/m3, na podlogu i učvršćenog pričvrsnicama, s dva sloja morta za ljepljenje debljine 0,5 cm (kao SAMOTERM 'Samoborka'), s armiranom PVC mrežicom te završnim slojem silikatne žbuke d=0,5 cm u boji po izboru investitora. Izrada preklopa na spojevima s najmanje 10cm. Stavka uključuje: pričvrsnice, kutne profile, staklena mrežica, mort za ljepljenje i 2x gletanje (kao SAMOTERM „Samoborka“), podlogu (grund) i završnu žbuku (kao Silikatna žbuka RS „Samoborka“) . Špalete otvora obložiti termoizolacionim slojem deb. 3,0 cm. Sve se izvodi po uputstvu i tehnologiji proizvođača sistema toplinske fasade uz upotrebu svih potrebnih pomoćnih sredstava. Radi kompatibilnosti koristiti sve materijale istog proizvođača, sve izvesti prema uputama proizvođača. Obračun po m2 komplet izvedene fasade. Za sve proizvođače, tipove proizvoda, standarde ili norme ako su navedeni u troškovniku/tehničkim specifikacijama primjenjuje se „ili jednakovrijedno“. Jednakovrijednost proizvoda dokazuje se certifikatima, prospektima, atestima i slično
|  | m2 | 217.43 |  | 0
| FASADERSKI RADOVI | ukupno |  |  | 0
2. | LIMARSKI I KROVOPOKRIVAČKI RADOVI
2.1. | Uklanjanje postojećeg, dobava i montaža novog pokrova dvostrešnog krovišta. Pokrov je Bramac crijep, boja po odabiru investitora. Obračun po m2 krovišta. Uračunati i sljemeni crijep te sav montažni pribor i materijal. Za sve proizvođače, tipove proizvoda, standarde ili norme ako su navedeni u troškovniku/tehničkim specifikacijama primjenjuje se „ili jednakovrijedno“. Jednakovrijednost proizvoda dokazuje se certifikatima, prospektima, atestima i slično
|  | m2 | 890 |  | 0
2.2. | Uklanjane postojećeg,i zrada dobava i montaža novog limenog opšava prodora dimnjaka kroz krovište. Opšavi imaju različite razvijene širine, lim u boji kao i pokrov. Obračun po kom opšava.
|  | kom | 16 |  | 0
2.3. | Uklanjanje postojećeg, izrada, dobava i montaža novg horizontalnog žlijeba, s kukama za pričvršćenje. Žlijeb je razvijene širine 50cm, lim u boji poodabiru investitora. Obračun po m' žlijeba.
|  | m' | 100.48 |  | 0
2.4. | Uklanjanje postojećeg, izrada, dobava i montaža vertikalnog oluka, okrugle cijevi Ø12cm od obojenog lima u boji po izboru investitora, debljine 0,6mm, r.š. 40 cm, komplet s nosačima od pocinčanog plosnog željeza. Na gornjoj strani je priključak na horizontalni žlijeb. S donjim tipskim završetkom.
|  | m' | 72.5 |  | 0
2.5. | Uklanjanje postojećeg, izrada, dobava i montaža vjetrobrana, od obojenog lima u boji po izboru investitora, uključivo skidanje stare limarije.
|  | m' | 77.26 |  | 0
| LIMARSKI I KROVOPOKRIVAČKI RADOVI | ukupno |  |  | 0
3. | TESARSKI RADOVI
3.1. | Demontaža i odvoz postojećeg krovišta, te dobava, Izrada i montaža drvenog dvostrešnog krovišta građevine koja ima pravokutni oblik, izveden od drvenih rogova 16x18cm na osnom razmaku 104cm, nazidnice 14/14cm i podroženice 18x18cm, stupova na kojima stoji podrožnica 16x16cm, te drvenih letvi i kontraletvi 5x3cm i daščane oplate 2cm ili OSB ploča. Uključivo i krovna vodonepropusna folija. Sve se izvodi od zdrave građe četinara II klase, s potrebnim materijalom za pričvršćenje. Cijena uključuje i premaz građe zaštitnim sredstvom protiv truljenja (Xiladecor ili sl.). Izvedba prema nacrtu krovišta. Za sve proizvođače, tipove proizvoda, standarde ili norme ako su navedeni u troškovniku/tehničkim specifikacijama primjenjuje se „ili jednakovrijedno“. Jednakovrijednost proizvoda dokazuje se certifikatima, prospektima, atestima i slično . Obračun po m2 krovišta.
|  | m2 | 890 |  | 0
| TESARSKI RADOVI | ukupno |  |  | 0
4. | IZOLATERSKI RADOVI
4.1. | Izrada termoizolacije potkrovlja mineralnom vunom TP (80 kg/m3) d=16,0 cm. Za sve proizvođače, tipove proizvoda, standarde ili norme ako su navedeni u troškovniku/tehničkim specifikacijama primjenjuje se „ili jednakovrijedno“. Jednakovrijednost proizvoda dokazuje se certifikatima, prospektima, atestima i slično .
|  | m2 | 890 |  | 0
4.2. | Dobava i ugradnja parne brane PE folijom 0,15mm. Za sve proizvođače, tipove proizvoda, standarde ili norme ako su navedeni u troškovniku/tehničkim specifikacijama primjenjuje se „ili jednakovrijedno“. Jednakovrijednost proizvoda dokazuje se certifikatima, prospektima, atestima i slično .
|  | m2 | 890 |  | 0
| IZOLATERSKI RADOVI: | ukupno |  |  | 0
5. | GIPSKARTONSKI RADOVI
5.1. | Dobava i montaža stropa potkrovlja, jednostrano obloženog s jednostrukim GK pločama ukupne debljine ploča d=12,5 mm na potkonstrukciji. Svi spojevi su bandažirani i gletani, a svi uglovi ojačani. Za sve proizvođače, tipove proizvoda, standarde ili norme ako su navedeni u troškovniku/tehničkim specifikacijama primjenjuje se „ili jednakovrijedno“. Jednakovrijednost proizvoda dokazuje se certifikatima, prospektima, atestima i slično .
|  | m² | 708.59 |  | 0
| GIPSKARTONSKI RADOVI: | ukupno |  |  | 0
6. | STOLARSKI RADOVI
6.1. | Uklanjanje postojeće stolarije. Izrada, dobava i ugradba dvokrilnog PVC otklopno-zaokretnog prozora. Ostakljenje je izo-staklo 4+12+4 mm. Uključivo unutarnja i vanjska klupčica, kutija za rolete, roleta(za ST.6), unutarnja i vanjska klupčica te okov i sav priključni materijal te zidarske/ličilačke popravke. Ugradnja zahtjeva dodatnu izmjeru i kontrolu dimenzija na licu mjesta.
| vel.: 135/135cm ST.6 | kom | 26 |  | 0
| vel.: 160/115cm ST.18 | kom | 8 |  | 0
| vel.: 140/140cm ST.19 | kom | 7 |  | 0
| vel.: 155/115 cm ST.26 | kom | 3 |  | 0
6.2. | Uklanjanje postojeće stolarije. Izrada, dobava i ugradba PVC jednokrilnog otklopno-zaokretnog prozora. Ostakljenje je izo-staklo 4+12+4 mm. Uključivo unutarnja i vanjska klupčica, okov i sav priključni materijal te zidarske/ličilačke popravke. Ugradnja zahtjeva dodatnu izmjeru i kontrolu dimenzija na licu mjesta.
| vel.: 60/120cm ST.14 | kom | 11 |  | 0
6.3. | Uklanjanje postojeće stolarije. Izrada, dobava i ugradba dvokrilnog PVC otklopno-zaokretnog prozora. Ostakljenje je izo-staklo 4+12+4 mm. Uključivo unutarnja i vanjska klupčica, kutija za rolete, roleta(za ST.7), unutarnja i vanjska klupčica te okov i sav priključni materijal te zidarske/ličilačke popravke. Ugradnja zahtjeva dodatnu izmjeru i kontrolu dimenzija na licu mjesta.
| vel.: 255/130cm ST.7 | kom | 20 |  | 0
| vel.: 233/130cm ST.27 | kom | 1 |  | 0
6.4. | Uklanjanje postojeće stolarije. Izrada, dobava i ugradba PVC vrata koja se sastoje iz zaokretnog krila i fiksnog dijela. Iznad vrata je prozor na otklop. Uključivo sav potreban okov, sav priključni materijal te vanjska nagazna klupčica(prag). Završna obrada balkonskih vrata prema odabiru investitora. Ugradnja zahtjeva dodatnu izmjeru i kontrolu dimenzija na licu mjesta.
| vel. 180/265cm ST.8 | kom | 1 |  | 0
| vel.: 215/265cm ST.13 | kom | 2 |  | 0
6.5. | Izrada, dobava i ugradba PVC dvodjelnih ulaznih vrata koja se sastoje iz dva zaokretnog krila. Vrata su ostakljena dvostrukim IZO-staklom 4+12+4 mm. Uključivo sav potreban okov, rolete, kutiju za rolete, sav priključni materijal. Završna obrada vrata prema odabiru investitora. Ugradnja zahtjeva dodatnu izmjeru i kontrolu dimenzija na licu mjesta. Veličina : 170/ 210 cm. ST.14 | kom | 1 |  | 0
6.6. | Izrada, dobava i ugradba PVC balkonska jednokrilnih vrata, sa lažnim profilom. Vrata su ostakljena dvostrukim IZO-staklom 4+12+4 mm. Uključivo sav potreban okov, rolete, kutiju za rolete, sav priključni materijal. Završna obrada vrata prema odabiru investitora. Ugradnja zahtjeva dodatnu izmjeru i kontrolu dimenzija na licu mjesta.
| vel.: 79/210 ST.7a | kom | 18 |  | 0
6.7. | Izrada, dobava i ugradba PVC balkonskih dvokrilnih, sa lažnim profilima. Vrata su ostakljena dvostrukim IZO-staklom 4+12+4 mm. Uključivo sav potreban okov, rolete, kutiju za rolete, sav priključni materijal. Završna obrada vrata prema odabiru investitora. Ugradnja zahtjeva dodatnu izmjeru i kontrolu dimenzija na licu mjesta.
| vel.: 160/205 ST.28 | kom | 2 |  | 0
6.8. | Izrada, dobava i ugradba PVC balkonska jednokrilnih vrata i dvokrilni prozor, sa lažnim profilom. Vrata su ostakljena dvostrukim IZO-staklom 4+12+4 mm. Uključivo sav potreban okov, rolete, kutiju za rolete, sav priključni materijal. Završna obrada vrata prema odabiru investitora. Ugradnja zahtjeva dodatnu izmjeru i kontrolu dimenzija na licu mjesta.
| vel.: 274/220 ST. | kom | 8 |  | 0
6.9. | Izrada, dobava i ugradba PVC jednokrilnih ulaznih vrata s fiksnim prozorom, sa lažnim profilom. Vrata su ostakljena dvostrukim IZO-staklom 4+12+4 mm. Uključivo sav potreban okov, rolete, kutiju za rolete, sav priključni materijal. Završna obrada vrata prema odabiru investitora. Ugradnja zahtjeva dodatnu izmjeru i kontrolu dimenzija na licu mjesta.
| vel. 180/100cm prozor, 100/265cm vrata, ST.2 | kom | 2 |  | 0
| vel.:225/100cm prozor, 100/265cm vrata ST3. | kom | 3 |  | 0
6.10. | Izrada, dobava i ugradba PVC fiksnih prozora/ staklenih stijena,. Prozori su ostakljena dvostrukim IZO-staklom 4+12+4 mm. Uključivo sav priključni materijal. Završna obrada vrata prema odabiru investitora. Ugradnja zahtjeva dodatnu izmjeru i kontrolu dimenzija na licu mjesta.
| vel.: 140/100cm ST.1 | kom | 1 |  | 0
| vel.: 250/265cm ST.4 | kom | 3 |  | 0
| vel.: 220/265 cm ST.11 | kom | 2 |  | 0
| vel.: 360/265 cm ST.12 | kom | 5 |  | 0
| vel.: 215/265cm ST.15 | kom | 1 |  | 0
| STOLARSKI RADOVI: | ukupno |  |  | 0
| UKUPNO (bez PDV-a): |  |  |  | 0
| PDV (kn): |  |  |  | 0
| SVEUKUPNO (kn): |  |  |  | 0