## Opći uvjeti
OPĆI UVJETI UZ TROŠKOVNIK
Napomena: Izvođač radova prije izrade ponude treba dobro pregledati tehničku dokumentaciju, upoznati se sa postojećim stanjem na terenu, te eventualno zatražiti sva potrebna objašnjenja od projektanta i investitora, kako bi ponuda bila realna. U tom smislu ponudbene stavke iz ovog troškovnika moraju sadržavati sve dobave materijala s točno određenim tipovima i vrstom opreme, potrebnim atestima i slično, kao i sve potrebne transporte, prijenos po gradilištu te ugradnju do finalnog proizvoda i to tako da su od ponuđača radova provjerene sve troškovničke količine i prema potrebi korigirane.
Cijene upisane u ovaj troškovnik sadrže svu odštetu za pojedine radove i dobave u odnosnim stavkama troškovnika i to u potpuno dogotovljenom stanju, tj. sav rad, naknadu za alat, materijal, sve pripremne, sporedne i završne radove, horizontalne i vertikalne prijenose i prijevoze, postavu i skidanje potrebnih skela i razupora, sve sigurnosne mjere po odredbama HTZ mjera i slično. Pod unesenim cijenama podrazumijevaju se također i sva zakonska davanja, kao i pripomoć kod izvedbe obrtničkih radova (zaštita obrtničkih proizvoda: stolarije, bravarije, limarije, restauratorskih elemenata i slično), sva potrebna ispitivanja građevinskog i drugih ugrađenih materijala zbog podizanja kvalitete i čvrstoće pojedinih proizvoda. Sav materijal koji se upotrebljava mora odgovarati postojećim tehničkim propisima i normama. Ukoliko se upotrebljava materijal za koji ne postoji odgovarajući standard, njegovu kvalitetu treba dokazati atestima. Davanjem ponude izvoditelj se obvezuje da će pravovremeno nabaviti sav materijal opisan u pojedinim stavkama troškovnika. U slučaju nemogućnosti nabave opisanog materijala tijekom izvođenja radova, za svaku će se izmjenu prikupiti ponude i u prisutnosti naručitelja i nadzornog inženjera odabrati najpovoljnija. Izvoditelj radova treba uz ponudu priložiti jedinične cijene za materijale i radnu snagu, te faktor poduzeća, koji će se odnositi na izgradnju ove građevine. Pročelje građevine dekorirano je ukrasnim elementima (restauratorski, vučeni profili), za koje je, prije pregleda sa skele i ispitivanja postojećih materijala, teško dovoljno precizno definirati način i veličinu sanacionog zahvata, pa je prilikom uvođenja u posao obavezan detaljan pregled i utvrđivanje pravog stanja elemenata i načina sanacije. Ukoliko opis pojedine stavke dovodi izvoditelja u nedoumicu o načinu izvedbe ili kalkulacije cijena, treba pravovremeno tražiti objašnjenje od naručitelja i projektanta. Ako tijekom gradnje dođe do promjena, treba prije početka rada tražiti suglasnost nadzornog inženjera, predstavnika Gradskog zavoda za zaštitu spomenika kulture i prirode, također treba ugovoriti jediničnu cijenu nove stavke na temelju elemenata datih u ponudi i sve to unijeti u građevinski dnevnik uz ovjeru nadzornog inženjera. Sve više radnje do kojih dođe uslijed promjene načina ili opsega izvedbe, a nisu na spomenuti način utvrđene, upisane i ovjerene, neće se priznati u obračunu. Prije izrade ponude izvoditelj je dužan obići i pregledati građevinu zbog ocjene njezinog građevinskog stanja, radova obuhvaćenih troškovnikom, uvjeta organizacije gradilišta, načina i mogućnosti pristupa građevini, mogućnosti zauzimanja javne površine, postave skele, osiguranja ulaza u građevinu i sl. Prema tome, ponuđena cijena je konačna cijena za realizaciju pojedine troškovničke stavke i ne može se mijenjati. Prilikom davanja ponude izvoditelj je obvezan dostaviti detaljni operativni plan izvođenja radova i shemu organizacije gradilišta. Bez obzira na vrstu pogodbe, izvoditelj je obvezan svakodnevno voditi građevinski dnevnik u dva primjerka, a također i građevinsku knjigu, koje će redovito kontrolirati i ovjeravati nadzorni inženjer, kako bi se uvijek mogle ustanoviti stvarne količine izvedenih radova. Sve radove treba izvoditi isključivo s vanjske strane, tj. sa skele.
1. PRIPREMNI RADOVI Sve radove izvesti od kvalitetnog materijala prema opisima i detaljima, i to sve u okviru ponuđene jedinične cijene. Sve štete učinjene prigodom rada vlastitim ili tuđim radovima imaju se ukloniti na račun počinitelja. Svi nekvalitetni radovi imaju se otkloniti i zamijeniti ispravnim, bez bilo kakve odštete od strane investitora. Ako opis koje stavke dovodi izvođača u sumnju o načinu izvedbe, treba pravovremeno prije predaje ponude tražiti objašnjenje od projektanta. Eventualne izmjene materijala te načina izvedbe tokom građenja moraju se izvršiti isključivo pismenim dogovorom s projektantom i nadzornim inženjerom. Sve više radnje koje neće biti na taj način utvrđene neće se moći priznati u obračunu. Jedinična cijena sadrži sve nabrojeno u opisu pojedine grupe radova, te se na taj način vrši i obračun. Jedinične cijene primjenjivat će se na izvedene količine bez obzira u kojem postotku iste odstupaju od količine u troškovniku. Izvedeni radovi moraju u cijelosti odgovarati opisu troškovnika, a u tu svrhu investitor ima pravo od izvođača tražiti prije početka radova uzorke koji se čuvaju u upravi gradilišta, te izvedeni radovi moraju istima u cijelosti odgovarati. Sve mjere u planovima provjeriti u naravi. Svu kontrolu vršiti bez posebne naplate. Jediničnom cijenom treba obuhvatiti sve elemente navedene kako slijedi. Materijal Pod cijenom materijala podrazumijeva se dobavna cijena svih materijala koji sudjeluju u radnom procesu, kako osnovnih materijala, tako i materijala koji ne spadaju u finalni produkt, već su samo pomoćni. U cijenu je uključena i cijena transportnih troškova bez obzira na prijevozno sredstvo, sa svim prijenosima, utovarima i istovarima, te uskladištenje i čuvanje na gradilištima, te čuvanje od uništenja (prebacivanje, zaštita i sl.). U cijenu je također uračunato i davanje potrebnih uzoraka kod izvjesnih vrsta materijala. Rad U kalkulaciju rada treba uključiti sav rad, kako glavni, tako i pomoćni, te sav unutarnji transport. Ujedno treba uključiti i rad oko zaštite gotovih konstrukcija i dijelova objekta od štetnog atmosferskog utjecaja vrućine, hladnoće i sl.
Skele Sve vrste radnih skela bez obzira na visinu ulaze u jediničnu cijenu dotičnog rada osim skele predviđene u troškovniku pripremnih radova. Oplate Kod izrade oplate predviđeno je podupiranje, uklještenje, te postava i skidanje iste. U cijenu ulozi močenje oplate prije betoniranja, kao i mazanje limenih kalupa. Po završetku betoniranja sva se oplata nakon određenog vremena mora očistiti i sortirati. Izmjere Ukoliko u pojedinoj stavci nije određen način rada, treba se u svemu pridržavati propisa za pojedinu vrstu rada ili prosječnih normi u graditeljstvu. Zimski i ljetni rad Ukoliko je u ugovoreni termin izvršenja građevine uključen i zimski period, odnosno ljetni period, neće se izvođaču priznati nikakve naknade za rad pri niskoj odnosno visokoj temperaturi te zaštite konstrukcije od smrzavanja, vrućine i atmosferskih nepogoda. Sve nabrojane okolnosti moraju biti uračunate u jediničnu cijenu. Za vrijeme zime izvođač mora građevinu zaštititi, te sve eventualno smrznute dijelove otkloniti i izvesti ponovno bez bilo kakve naplate. Ukoliko je temperatura niža od temperature pri kojoj je dopušten određeni rad, a investitor unatoč tome traži da se rad izvede u tim uvjetima, izvođač ima pravo zaračunati naknadu po normi, ali u tom slučaju izvođač snosi punu odgovornost za ispravnost i kvalitetu rada.
Faktor U jediničnu cijenu radne snage izvođač ima pravo zaračunati faktor prema postojećim propisima i privrednim instrumentima, na osnovu zakonskih propisa. Osim toga izvođač treba faktorom obuhvatiti i slijedeće radove koji se neće posebno platiti kao naknadni rad, i to: - kompletnu režiju gradilišta, uključujući dizalice, mostove, mehanizaciju i sl. - najamne troškove za posuđenu mehanizaciju, koju izvođač sam ne posjeduje, a potrebna mu je pri izvođenju radova - nalaganje temelja prije iskopa - čišćenje ugrađenih elemenata od žbuke - sva ispitivanja materijala - ispitivanja dimnjaka i ventilacije u svrhu dobivanja potvrde od dimnjačara o ispravnosti istih - ispitivanje pojedinih vrsta materijala sa atestima - uređenje gradilišta po završetku radova, s otklanjanjem i odvozom svih otpadaka, šute, ostatka građevinskog materijala, inventura, pomoćnih građevina itd. - uskladištenje materijala i elemenata za obrtničke radove i instalaterske radove do njihove ugradbe Nikakvi režijski sati niti posebne naplate po navedenim radovima neće se posebno priznati, jer svi ovi radovi moraju biti uključeni faktorom u jediničnu cijenu. Prema ovom uvodu i opisu stavaka i grupi radova treba sastaviti jediničnu cijenu za svaku stavku troškovnika. Ovo važi i za obrtničke i instalaterske radove, s time što izvođač građevinskih radova prima kao naknadu određeni postotak na ime pokrića režijskih troškova na fakturne iznose, a što se mora regulirati ugovorom.
Općenito Sastavni dio projektnog elaborata uz nacrte, tehnički opis i opće uvjete izvođenja je ovaj troškovnik. Ukoliko iz bilo kojih razloga dođe do odstupanja od podataka iz troškovnika, u odnosu na podatke iz nacrta, vrijede podaci iz nacrta. Uz opće uvjete ovog troškovnika, nužno je pratiti opis, koji se smatra sastavnim dijelom ovog troškovnika. Ukoliko se podaci razlikuju važeći su oni iz troškovnika. Sve eventualne nejasnoće dužan je izvođač razjasniti s projektantima prije podnošenja ponude, jer se naknadne primjedbe u tom smislu neće moći uvažiti. Radove treba izvesti po opisu pojedine stavke troškovnika, općim uvjetima pojedinih grupa radova i ovim općim uvjetima. U cijeni moraju biti sadržani i radovi koji se neće posebno platiti kao što su: - zaštita dijelova na kojima se ne vrši zahvat - svi režijski sati, osim troškovnikom predviđenih ili po nadzornom organu ovjerenih - sva ispitivanja materijala prema programu osiguranja kvalitete - uređivanje gradilišta po završetku rada s otklanjanjem svih otpadaka, ambalaže, oplate i slično - uskladištenje materijala i elemenata za obrtničke i instalaterske radove do njihove ugradbe - skele koje se daju obrtnicima besplatno na korištenje - osiguranje građevine, dijelova građevine i radova, te radnika - sve radove vezane uz primjenu pravila zaštite na radu - garancijski rok i radove vezane uz održavanje, kao i sve ostalo navedeno u općim uvjetima i općim uvjetima odgovarajuće grupe radova. Ovim troškovnikom nisu obuhvaćeni radovi na izvedbi za potrebe instalacija vodovoda, kanalizacije i elektrike. Konačni obračun vrši se na osnovu stvarno izvedenih količina, a po jediničnim cijenama ugovornog troškovnika. Ovo važi ukoliko se drukčije ne ugovori. Primopredaju građevine konstatiraju zapisnički predstavnik izvođača i investitor. Obračun je prema stvarno izvedenim količinama te prema cijenama iz ugovornog troškovnika ako se drugačije ne ugovori. Napomena Za proizvod koji je u troškovniku odabran, odnosno točno određen vrstom, tipom i proizvođačem može se ponuditi i drugi (odgovarajući), ali mora tehnički zadovoljavati (dimenzije i sl.) te sadržavati minimum kvalitete ka odabrani.
Način zbrinjavanja građevnog otpada i sanacija okoliša Prilikom izvođenja predmetnog objekta potrebno je za svako odlaganje zemljanog ili otpadnog građevnog materijala u okviru gradilišta zatražiti odobrenje nadzornog inženjera. Ukoliko se za organizaciju gradnje i smještaj građevnog materijala privremeno koristi javna površina obavezno je u dogovoru s nadzornim inženjerom ishođenje odobrenja od nadležne gradske službe. Sav višak od iskopa i ostatke građevnog otpadnog materijala treba odvesti na gradsko odlagalište. Izvođač radova je dužan nakon završetka radova gradilište i okoliš dovesti u stanje uređenosti najkasnije u roku od mjesec dana nakon izdavanja uporabne dozvole. Sve privremene zgrade, postrojenja i slično koje je izvođač radova postavio - izgradio u cilju izgradnje predmetne građevine dužan je ukloniti. Sve zemljane i druge površine terena koje su na bilo koji način degradirane otpadnim materijalom kao posljedicom izvođenja radova, izvođač radova je dužan dovesti u stanje urednosti. Ako građenje objekta traje duže od jedne sezone ili se pojedine dionice okoliša u potpunosti dovrše, potrebno je sav okoliš gdje su završeni radovi očistiti, odnosno, dovesti u stanje urednosti. Sve uništeno zelenilo - travnjake, raslinje i ostalo, izvođač radova je dužan dovesti u prvobitno stanje, odnosno u stanje prema projektu uređenja okoliša, a sve oštećene površine i instalacije susjednih objekata, dovesti u prvobitno stanje.
2. RUŠENJA I DEMONTAŽE Sva rušenja, probijanja, bušenja i dubljenja treba u pravilu izvoditi ručnim alatom, s osobitom pažnjom. Prije rušenja ili skidanja žbuke s raznih vučenih profilacija na pročelju, izvoditelj je dužan snimiti profilacije navedenih elemenata i na njih ishoditi suglasnost odgovorne osobe za nadzor, snimke treba ishoditi suglasnost konzervatorskog odjela. Izmjere i otisci uzimaju se s očuvanih profila, s kojih prethodno treba ukloniti sve slojeve prašine, smoga i drugih nečistoća, slojeve starih naliča, a u pojedinim slučajevima i slojeve naknadno nanesene žbuke. Ukoliko pojedini krakteristični profil nije sačuvan potrebno ga je rekonstruirati. Prema izrađenim otiscima rade se drvene ili metalne šablone. Drvene šablone treba izvesti iz zdrave i čvrste građe, a da se spriječe deformacije treba ih okovati. Sve otvore na pročelju treba odmah nakon postave skele zaštititi PVC folijom debljine 0,20 mm, kako prilikom obijanja žbuke ne bi došlo do oštećenja. Nakon provedenih pripremnih radova, rušenja na građevini vrše se prema unaprijed utvrđenom redosljedu dogovorenim s nadzornim inženjerom investitora. Demontaže i rušenja izvode se u pravilu od krova prema podrumu. Skidanje - obijanje žbuke vrši se do nosivog dijela zida, uključujući čišćenje sljubnica skobama i uz stalno kvašenje vodom zbog manjeg prašenja. Obijanje žbuke oko elemenata dekorativne plastike treba izvoditi naročito pažljivo kako se ne bi dodatno oštetili ili ispali iz ležaja. Eventualna demontaža elemenata dekorativne plastike predviđena je kiparsko-restauratorskim radovima. Jedinična cijena iz ponude izvoditelja treba obuhvatiti kompletno rušenje, uključivo sve pripremnozavršne radove sadržane u faktorskim troškovima. Svi prijenosi materijala dobiveni rušenjem i demontažom, odvoz na privremeni gradilišni deponij ili gradsku planirku, s čišćenjem gradilišta i dovođenjem javne površine u prvobitno stanje, trebaju biti uključeni u jediničnoj cijeni radova i neće se posebno priznavati. Prije početka radova treba ispitati sve instalacije koje se nalaze na pročelju ili krovu građevine, te ih po stručnoj osobi zaštititi u skladu s propisima. Sve elemente s pročelja (tablice s kućnim brojem, reklame i sl.) treba skinuti i privremeno - do završetka radova kada će se ponovno postaviti - pohraniti na gradilištu ili mjestu koje se dogovori s nadzornim inženjerom investitora. Izvoditelj će snositi troškove ukoliko se navedeni elementi oštete ili otuđe.
Jediničnom cijenom treba obuhvatiti: - sav rad i materijal za izvedbu radova iz pojedine stavke - sav transport - sve društvene obveze vezane za radnu snagu i materijal - pripremno-završne radove.
2. ZIDARSKI RADOVI Zidarsko-fasaderski radovi izvode se isključivo prema opisima stavaka troškovnika, kao i prema važećim propisima za ovu vrstu radova. Kvaliteta svog upotrebljenog materijala mora odgovarati propisima i važećim normama, što izvoditelj mora dokazati potrebnim atestima. Izvoditelj je dužan osigurati i zaštititi sve dijelove građevine na kojima se ne izvode radovi, radi sprečavanja oštećenja tokom izvedbe. Pojava svih oštećenja na dijelovima na kojima se ne izvode radovi ili koji su nastupili nepažnjom izvoditelja isti je dužan otkloniti o vlastitom trošku. Sav rad, sve komunikacije i sav transport vrši se isključivo s vanjske strane građevine, tj. preko skele. Žbukanje se izvodi na dobro očišćenoj, otprašenoj i vodom ispranoj površini. Radove na žbukanju izvoditi samo u povoljnim vremenskim uvjetima, uz odgovarajuće osiguranje i zaštitu svježe ožbukanih površina od štetnog utjecaja djelovanja sunca i oborina. Prije samog pristupanja žbukanju, površinu zida potrebno je dobro navlažiti. Kvalitetu žbuke izvoditelj je dužan dokazati pribavljanjem stručnih nalaza i mišljenja Građevinskog instituta u Zagrebu. Spojeve stare i nove žbuke izvesti kvalitetno, tako da se nakon završne obrade ne primjećuju razlike između ploha ožbukanih starom i ploha ožbukanih novom žbukom, već da se nakon završnog sloja dobije jednoliki izgled površine. Za sve završne obrade na pročelju potrebno je izraditi uzorke koje prije početka izvođenja mora odobriti predstavnik konzervatorskog odjela i nadzorni inženjer investitora. Izrada uzoraka završne obrade uračunata je u jediničnu cijenu pojedine stavke i ne obračunava se posebno. Sve detalje izvedbe na pročelju potrebno je dogovoriti i na njih ishoditi suglasnost predstavnika konzervatorskog odjela i nadzornog inženjera, a prije pristupanja izvedbi radova. Obračun svih radova vršiti kako je to naznačeno u opisu stavaka. U jediničnu cijenu radova potrebno je obračunati: - sve pripremne i završne radove - sav rad i materijal potreban za izvođenje pojedine stavke opisa - ispiranje i kvašenje površine zida - sav otežani rad na izvedbi profilacije - zaštita izvedenog dijela obrade pročelja - sav potrebni horizontalni i vertikalni transport, kao i transport do gradilišta - primjena svih mjera zaštite na radu - sve društvene obaveze.
Materijal koji je upotrebljen mora zadovoljavati slijedeće standarde: - građevinski gips HRN B.C1. 030 (ili jednakovrijedna), HRN B.C8.030 (ili jednakovrijedna) - građevinsko vapno HRN B.C1. 020 (ili jednakovrijedna), HRN B.C8.042 (ili jednakovrijedna) - cement HRN B.C8.015 (ili jednakovrijedna), HRN 022-026 (ili jednakovrijedna) - portland cement HRN B.C8.011 (ili jednakovrijedna), - pijesak HRN B.C8.030 (ili jednakovrijedna) - mortovi HRN U.M2.010 (ili jednakovrijedna), HRN U.M2.012 (ili jednakovrijedna) - tehnički normativi za izvođenje fasaderskih radova HRN U.F2.010 (ili jednakovrijedna).
ZIDANJE Općenito Prilikom izvedbe zidarskih radova opisanih u ovom troškovniku, izvođač radova mora se pridržavati svih uvjeta i opisa u troškovniku, kao i važećih propisa i to posebno: - Zakon o građevnim proizvodima (NN 76/13, 30/14, 130/17, 39/19) - Zakon o zaštiti na radu (NN 71/14, 118/14, 154/14, 94/18, 96/18) - Tehnički propis za građevinske konstrukcije (NN 17/17) - Tehnički propis o građevnim proizvodima (NN 35/18). Materijali Materijal koji se upotrebljava za zidarske radove mora biti ispravan, kvalitetan, a na zahtjev izvođač mora predočiti važeće ateste ili dati ispitati prema važećim standardima. Ispitivanje pada na teret izvođača. Materijal koji je upotrebljen mora zadovoljavati slijedeće standarde: - građevinski gips HRN B.C1. 030 (ili jednakovrijedna), HRN B.C8.030 (ili jednakovrijedna) - građevinsko vapno HRN B.C1. 020 (ili jednakovrijedna), HRN B.C8.042 (ili jednakovrijedna) - cement HRN B.C8.015 (ili jednakovrijedna), HRN 022-026 (ili jednakovrijedna) - portland cement HRN B.C8.011 (ili jednakovrijedna) - pijesak HRN B.C8.030 (ili jednakovrijedna) - mortovi HRN U.M2.010 (ili jednakovrijedna), HRN U.M2.012 (ili jednakovrijedna) - tehnički normativi za izvođenje fasaderskih radova HRN U.F2.010 (ili jednakovrijedna) - puna pečena opeka od gline HRN B.D1.010 (ili jednakovrijedna) - radijalna opeka od pečene gline HRN B.D1.011 (ili jednakovrijedna), HRN B.D1.012 (ili jednakovrijedna) - fasadna opeka od pečene gline HRN B.D1.013 (ili jednakovrijedna) - šuplja fasadna opeka i blokovi HRN B.D1.014 (ili jednakovrijedna) - šuplje opeke i blokovi od pečene gline HRN B.D1.015 (ili jednakovrijedna) - metode ispitivanja opeke, blokova i ploča od gline HRN B.D8.011 (ili jednakovrijedna) - zidni blokovi HRN U.M1.058 (ili jednakovrijedna) - šuplji zidni bolokovi od pečene gline HRN B.D1.020 (ili jednakovrijedna)
- šuplje ploče od gline za pregradne zidove HRN B.D1.022 (ili jednakovrijedna) - betonski puni blokovi od lakog betona HRN B.N1.011 (ili jednakovrijedna) - porolit ploče od gline HRN B.D1.024 (ili jednakovrijedna) - betonski šuplji blokovi od lakog betona HRN U.N1.020 (ili jednakovrijedna), HRN U.N1.100 (ili jednakovrijedna) - ploče od gipsa za pregradne zidove HRN U.N2.010 (ili jednakovrijedna) - opeke od granulirane zgure visokih peći HRN U.N. 020 (ili jednakovrijedna). Zidarski radovi moraju biti izvedeni točno prema mjerama označenim u projektnoj do¬kumentaciji, a izvedene zidne konstrukcije moraju biti sposobne da podnesu predviđeno opterećenje. Prilikom izvođenja zidova zgrada izvođač se mora pridržavati slijedećih mjera: - zidni elementi prije upotrebe moraju se kvasiti vodom ako nemaju potrebnu vlažnost ili ako se za zidanje upotrebljava cementna žbuka - debljina horizontalnih reški (fuga) ne smije biti veća od 15 mm. Širina vertikalnih reški ne smije biti manja od 10 mm, a ni veća od 15 mm - zidanje se mora izvoditi s pravilnim zidarskim vezovima, a preklop mora iznositi naj¬manje jednu četvrtinu dužine zidnog elementa - ako se zidanje izvodi za vrijeme zimskog perioda, moraju se poduzeti potrebne mjere zaštite protiv djelovanja mraza - zidovi čije izvođenje nije zaršeno prije nastupanja mrazeva moraju se zaštiti na od¬govarajući način - svako naknadno bušenje ili žljebljenje zidova zgrada koje nije bilo predviđeno pro¬jektom, može se izvoditi samo ako je prethodnim statičkim proračunom utvrđeno da nosivost zida poslije tog bušenja, odnosno žljebljenja, nije manja od nosivosti propisane Pravilnikom - materijali od kojih se izvode zidovi objekta, moraju odgovarati važećim standardima. Zidovi zgrada mogu se izvoditi od materijala za koji nije donijet standard, ako je ates¬tom (potvrdom o kvaliteti) izdatim od strane stručne radne organizacije registrirane za djelatnost u koju spada ispitivanje takvog materijala, potvrđeno da se takav materijal može upotrijebiti za izvođenje odnosne vrste zidova. Sve razvode instalacija po mogućnosti položiti u zidove prije finalne obrade zida, od¬nosno žbukanja. Zidovi od opeke koji ostaju vidljivi izvode se od probrane pune dobro pečene jednolike i neoštećene fasadne opeke. Sve reške moraju biti potpuno horizontalne i vertikalne jednakih debljina i uvučene za cca 10 mm. Ti zidovi će se fugirati.
Sve reške zidova moraju biti potpuno zatvorene. Kod pregradnih zidova visine preko 1,20 m treba izvesti po čitavoj dužini a u visini vratiju armirano betonski serklaž. Zidove zgrade u seizmičkim područjima projektiraju se i izvode prema propisima koji se odnose na izgradnju građevinskih objekata i seizmičkim područjima. Marka opeke i marke veznog stredstva (morta) označuje se u troškovniku i izvođač se obavezno mora pridržavati propisanih uvjeta. Pijesak za mort mora biti čist bez organskih primjesa, a mora odgovarati standardu ispitivanja pijeska u građevinske svrhe. Voda koja se koristi kod pripreme morta mora odgovarati HRN U.N2.022 (ili jednakovrijedna). Mort za zidanje mora odgovarati standarsu, vrsta morta propisana je troškov¬nikom, a ispitivanje kvalitete morta vrši se prema HRN U.M8.015 (ili jednakovrijedna). Zidanje zidova od zidnih ploča od plinobetona, kao nearmiran i armiran zid. Armirani proizvodi: - zidne horizontalne ploče HRN U.N1.304 (ili jednakovrijedna) - zidne vertikalne ploče HRN U.N1.304 (ili jednakovrijedna) - zidne pregradne ploče HRN U.N1.304 (ili jednakovrijedna). Nearmirani proizvodi: - izolacione ploče HRN U.N1.306 (ili jednakovrijedna) - zidni blokovi HRN U.N1.308 (ili jednakovrijedna) - izolacione ploče HRN U.N1.306 (ili jednakovrijedna).
Sve vertikalne i horizontalne plohe moraju biti izvedene ravne i očišćene po završetku radova. Zidovi od opeke moraju imati slojeve potpuno horizontalne, a vertikalne reškama koje se međusobno poklapaju. U svrhu zaštite susjednih postojećih ili već izvedenih radova i ploha, horizontalnih ili vertikalnih, potrebno je iste na odgovarajući način zaštititi, PVC ili PE folijama, ljepenkom, daskama i sl., tako da ne dođe do oštećenja radova ili ploha. Sve navedeno uračunati u jediničnu cijenu radova. Razne pomoćne konstrukcije i skele potrebne u toku radova treba obavezno uračunati u jediničnu cijenu, osim gdje je to posebno predviđeno troškovnikom. Izvođač je dužan pratiti kvalitetu svih materijala koji se ugrađuju, također i pomoćnih materijala koji se neće ugraditi ali se koriste u toku radova, te u skaldu s hrvatskim normama dokazati da korišteni materijali zadovoljavaju. Isto vrijedi i za dokazivanje stručnosti radnika. Sve troškove oko dobivanja atesta (uključivi i utrošak svih potrebnih materijala za uzorke) treba izvođač uračunati u jediničnu cijenu. Radove oko atestiranja treba povjeriti za to ovlaštenoj i stručnoj instituciji. Jediničnom cijenom treba također obuhvatiti i sve horizontalne i vertikalne transporte i prijenose osnovnog i pomoćnog materijala, do i na gradilište sve utovare, istovare i pretovare, te sva uskladištenja. U slučaju eventualnih nejasnoća treba se u prvom redu poslužiti odgovarajućim i važećim normativima (građevinske norme). Sve zidarske radove treba izvesti i obračunati po GN.301 (ili jednakovrijedna). Obračun Obračun izvršenih zidarskih radova vrši se u cijelosti prema Prosječnim normama u građevinarstvu, a kao jedinica mjere uzima se 1 m3, odnosno 1 m2. Jedinična cijena sastoji se od: - sav materijal, alat, mehanizacija i uskladištenje - troškove radne snage za kompletan rad opisan u troškovniku - sve horizontalne i vertikalne transporte do mjesta ugradnje - svu potrebnu radnu skelu iz koje se izuzima samo fasadna skela - čišćenje prostorija i zidnih površina po završetku rada od morta i otpadaka - sve poseredne i neposredne troškove - svu štetu kao i troškove popravaka kao posljedica nepažnje u toku izvedbe - troškove zaštite pri radu - troškove atesta.
ŽBUKANJE I GLAZURE Opći uvjeti Prilikom izvedbe radova žbukanja i glazura opisanih ovim troškovnikom izvođač rado¬va mora se pridržavati uvjeta i opisa u troškovniku kao i vačećih propisa i to posebno: - Zakon o građevnim proizvodima (NN 76/13, 30/14, 130/17, 39/19) - Zakon o zaštiti na radu (NN 71/14, 118/14, 154/14, 94/18, 96/18) - Tehnički propis za građevinske konstrukcije (NN 17/17) - Tehnički propis o građevnim proizvodima (NN 35/18). Žbukanje zidova zgrada može se izvoditi tek kada se utvrdi da su svi zidovi izvedene u skladu tehničkih propisa. Zidovi od opeke moraju se prije žbukanja očistiti i mort u fugama udubiti, kako bi se žbuka mogla primiti. Materijali - pijesak za mort mora biti čist, bez organskih primjesa - cement mora odgovarati kvaliteti cementa prema HRN B.C8.015 (ili jednakovrijedna), HRN 022-026 (ili jednakovrijedna) - vapno mora odgovarati HRN B.C1. 020 (ili jednakovrijedna), HRN B.C8.042 (ili jednakovrijedna) - voda koja se koristi kod pripreme morta mora odgovarati HRN U.N2.022 (ili jednakovrijedna) - vrsta morta propisana je troškovničkim opisom. Upotrebljeni dodaci, koji služe za poboljšanje urađenosti morta za postizavanje ne¬promočivosti ili poboljšanja kemijskih i mehaničkih svojstava, moraju odgovarati utvrđenim standardima i dokumentiranim odgovarajućim atestima. Mort mora odgovarati standardima: - mort za žbukanje HRN U.M2.012 (ili jednakovrijedna) - ispitivanje kvalitete morta za zidanje i žbukanje HRN U.M8.015 (ili jednakovrijedna).
Obračun Obračun radova vrši se prema Prosječnim normama građevinarstva, a jedinica mjere je 1 m2. Jedinična cijena sadrži: - sav pribor, materijal, alat, mehanizaciju i uskladištenje - troškove radne snage - sve horizontalne i vertikalne transporte do mjesta ugradnje - potrebnu skelu (fasadna skela) - čišćenje okoliša i prostorija a nakon završetka radova - svu štetu i troškove popravaka kao posljedica nepažnje u toku izvedbe - troškove zaštite na radu - troškove atesta.
UGRADNJA Ugradnje vratiju Za ugrađivanje standardnih vratiju od drveta, vratni okvir potrebno je (zidarske mjere) pravilno dimenzionirati na točno po mjerama standarda, širine otvora moraju biti (zidarske): - 71 cm za vrata širine 61 cm - 81 cm za vrata širine 71 cm - 91 cm za vrata širine 81 cm - visine vrata od gotovog poda 1 cm. Dovratnik vrata je dimenzioniran na debljinu zida 10 +-0,5 cm i 16 +-0,5 cm. Za ugradnju vrata ugrađuje se slijepi dovratnik, koji se obično ugrađuje prilikom zidanja. Valja točno paziti na vertikalno i horizontalno podešavanje. Umjesto slijepog dovratnika u zidani otvor mogu se namjestiti zidni ulošci. Na svaku stranu treba postaviti barem po tri drvena uloška. Oni mogu biti i sidreni ili pričvršćeni vijcima. Ugradnja prozora Način brtvljenja pri ugrađivanju prozora: - mokra ugradnja - sa sidrima plosnog željeza i kitom, te obostranim žbukanjem cemenetno žbukom nakon ugradnje - ugradnja sa slijepim okvirom - prethodna ugradnja slijepog dovratnika učvršćenog u zid te naknadno pričvršćenje doprozornika sa vijkom u slijepi dovratnik (okvir) - ugradnja na neožbukane zidove - prekrivanje utora s drvenim letvicama te zaptiva¬nje (doprozornika) sa trajno plastičnim kitom i trakom za brtvljenje, brtvljenje nakon ugradnje doprozornika s poliuretanom - ugradnja raznih metalnih predmeta u gotovo ziđe od betona ili od opeke sa cementnim mortom MB-10 - ugradnja drvenih podmetača za vrijeme betoniranja za učvršćenje limarije. Obračun Obračun izvršenih radova vrši se u cijelosti prema Prosječnim normama u građevinarstvu, a kao jedinica mjere uzima se 1 komad.
PRIPOMOĆI I ČIŠĆENJA Opći uvjeti Pripomoći kod raznih obrtničkih i instalaterskih radova radnika vrši se prema utrošku sati na pojedinim radovima koji se evidentiraju u građevinskom dnevniku i ovjerom po nadzornom organu. U tu grupu spadaju razna čišćenja za vrijeme radova, u toku građenja, te završna čišćenja nakon završetka svih radova, koji se evidentiraju u građevinskom dnevniku i ovje¬rena po nadzornom organu. Materijal Sav upotrebljeni materijal prilikom pomoći raznim obrtničkim i instalaterskim radovima evidentirat će se u građevinskom dnevniku ovjerenom po nadzornom organu. Obračun Obračun prema Prosječnim normama u građevinarstvu, a jedinica mjere je utrošak materijala. DOBAVE I UGRADBE Sav materijal za radove na dobavama i ugradbama mora zadovoljavati odgovarajuće propise: - mort HRN U.M2.010 (ili jednakovrijedna), HRN U.M2.012 (ili jednakovrijedna) - azbest-cementne cijevi ST.B.C4.081 (ili jednakovrijedna), ST.B.C4.061 (ili jednakovrijedna) - metalni pragovi ST.C.BO.500 (ili jednakovrijedna) - strugalo za obuću ST.U.N9.300 (ili jednakovrijedna) - plastične cijevi ST.U.G.S3.502 (ili jednakovrijedna).
Jedinična cijena za dobave i ugradbe sadrži: - sav materijal dobavljen ili izrađen na gradilištu - uključivo sav pomoćni materijal za ugradbu (mort, ljepenke metalne veze i sl.) - transport do gradilišta - unutarnji transport do mjesta ugradbe - sva potrebna bušenja i dubljenja s odgovarajućim alatom i mašinama - izradu i dobavu drvenih podmetača potrebnih za ugradbu - čišćenje nakon završenih radova - poduzimanje mjera po HTZ i drugim postojećim propisima - dovođenje vode, plina i struje od priključka na gradilištu do mjesta potrošnje - isporuku pogonskog materijala. Ovi tehnički uvjeti mijenjaju se ili nadopunjuju opisom pojedinih stavki troškovnika.
3. KROVOPOKRIVAČKI I TESARSKI RADOVI KROVOPOKRIVAČKI RADOVI Sav upotrebljeni materijal i finalni građevinski proizvodi moraju odgovarati postojećim tehničkim propisima i HR normama. Izvoditelj je dužan na zahtjev investitora i nadzornog inženjera predočiti uzorke i prospekte za pojedine matrijale koji se planiraju upotrijebiti, kao i predočiti njihove ateste o kvaliteti, izdane od ovlaštene organizacije. Krovište mora biti pokriveno kvalitetnim matrijalom, pravilnog oblika, traženih dimenzija, koji u potpunosti zadovoljava važeće propise i standarde i ne smije propuštati vodu. Pokrivanje se vrši po propisima i pravilima zanata. Pokrivene plohe moraju biti ravne, bez uvala koje bi omogućavale skupljanje i zadržavanje vode. Prije početka pokrivanja krova sva limarija krova mora biti gotova i postavljena. Jedinična cijena obuhvaća sav rad, materijal, transport do gradilišta i sav horizontalan i vertikalan transport na gradilištu, te sav sitni spojni i pomoćni materijal. Sve radove treba izvest stručno i solidno, prema tehničkim propisima i pravilima dobrog zanata. Norme za pokrivačke radove: - vučeni crijepovi od gline HRN S.B.D1.009 (ili jednakovrijedna) - prešani crijepovi od gline HRN S.B.D1.010 (ili jednakovrijedna). Norme za tesarske radove: - tesano crnogorično drvo RN S.D.B7.020 (ili jednakovrijedna) - rezano crnogorično drvo HRN S.D.C1.040 (ili jednakovrijedna), HRN S.D.C1.041 (ili jednakovrijedna).
TESARSKI RADOVI Sav upotrebljeni materijal i finalni građevinski proizvodi moraju odgovarati postojećim tehničkim propisima i HR normama. Prilikom izvedbe tesarskih radova treba se u svemu pridržavati svih važećih propisa i standarda za drvene konstrukcije. - rezana građa, ispitivanje oplate i skele HRN D.C1.040 (ili jednakovrijedna), HRN D.C1.041 (ili jednakovrijedna), HRN D.C1.042 (ili jednakovrijedna) - izvođenje drvenih skela i oplata HRN U.C9.400 (ili jednakovrijedna) - ispitivanje ploča vlaknatica i iverica HRN D.D8.100.do 114 (ili jednakovrijedna) - slojevito drvo, terminologija i definicije HRN D.10.060-1969 (ili jednakovrijedna) - ispitivanje drveta, opći dio HRN D.A1.020-1957 (ili jednakovrijedna) - ispitivanje drveta, održavanje sadržaja vlage HRN D.A1.043-1979 (ili jednakovrijedna) - ispitivanje drveta, određivanje zatezne čvrstoće u pravcu vlakana HRN D.A1.048-1979 (ili jednakovrijedna) - ispitivanje drveta, zatezna čvrstoća okomito na drvna vlakna HRN D.A1.052-1958 (ili jednakovrijedna) - zaštita drveta HRN D.A1.058-1971 (ili jednakovrijedna) - ispitivanje otpornosti prema gljivama HRN D.A1.058-1971 (ili jednakovrijedna) - usporedna otpornost različitih vrsta drveta HRN D.A1.058-1971 (ili jednakovrijedna) - furnirske i stolarske ploče, određivanje stupnja slijepljenosti HRN D.A1.072.1972 (ili jednakovrijedna) - tesana građa četinara HRN D.B7.020-1955 (ili jednakovrijedna) - ploče vlaknatice (lesonit ploče), tehnički uvjeti za izradu i isporuku HRN D.C5.022-1968 (ili jednakovrijedna). Oplata mora biti sposobna da preuzme potrebno opterećenje, mora biti stabilna, otporna, ukrućena i dovoljno poduprta da se ne bi izvila, povila ili popustila u bilo kojem smjeru. Za betonske elemente koji se samo dorađuju i boje oplata mora biti glatka, a za ostale dijelove obična. Sva oplata svih betonskih elemenata objekta uzeta je u cijeni za pojedine betonske i armiranobetonske radove. Lake fasadne skele izrađivati od metala i drveta, a prema projektu radne organizacije izvoditelj, tj. nije dan tip skele, već se to prepušta izvoditelju. Jedniničnom cijenom obuhvaćen je sav rad s potrebnim premazima, sav materijal, pomoćna skela, svi pomoćni radovi, donošenje i držanje alata i sitnog pribora, sva uskladištenja i svi transporti, dobava pogonskog materijala, osiguranje radova od vjetra, odstranjivanje svih otpada u toku radova i nakon dovršenja radova, popravak šteta učinjenih nepažnjom.
4. IZOLACIJE HIDROIZOLACIJE Općenito Svi radovi moraju se izvesti kvalitetno i stručno držeći se projektne dokumentacije i slijedećih propisa: - Zakon o građevnim proizvodima (NN 76/13, 30/14, 130/17, 39/19) - Zakon o zaštiti na radu (NN 71/14, 118/14, 154/14, 94/18, 96/18) - Tehnički propis za građevinske konstrukcije (NN 17/17) - Tehnički propis o građevnim proizvodima (NN 35/18) - Pravilnik o tehničkim normativima za projektiranje i izvođenje završnih radova u građevinarstvu (Sl. list 21/90) - Pravilnik o tehničkim mjerama i uvjetima za završne radove u zgradarstvu (Sl. list 49/70) - HRN U.F2.024/80 - Završni radovi u građevinarstvu. Tehnički uvjeti izvođenja izolacijskih radova na ravnim krovovima - Pravilnik o tehničkim mjerama i uvjetima za vodozaštitne krovove i terase (Sl. list 20/60) - Pravilnik o tehničkim mjerama za ugljikovodične hidroizolacije (Sl. list 26/69) - Pravilnik o tehničkim mjerama i uvjetima za završne radove u zgradarstvu (Sl. list 49/70) - Pravilnik o tehničkim mjerama i uvjetima za nagibe krovnih ravnina (Sl. list 26/64). Prije početka radova izvođač mora ustanoviti kvalitetu podloge na koju se izvodi izolacija i ako nije pogodna za rad mora o tome pismeno izvjestiti naručioca radova kako bi se podloga na vrijeme popravila i pripremila za izvođenje izolacije. Radovi se moraju izvesti u svemu prema uzancama struke, uvjetima i opisima iz troškovnika, te uputama proizvođača. Izolacija se polaže samo na posve suhu i očišćenu podlogu kod temperature više od 12 °C. Izolacione trake moraju se uvaljati u vrući premaz bez zračnih mjehurića.
Materijal Sav materijal mora odgovarati standardima koji se odnosi na proizvode koji se ugrađuju. - sirova aluminijska folija HRN C.C2.100 (ili jednakovrijedna), HRN C.C4.025 (ili jednakovrijedna) - sirovi stakleni voal HRN U.D3.101 (ili jednakovrijedna) - sirovi krovni karton HRN H.N5.200 (ili jednakovrijedna), HRN U.M3.220 (ili jednakovrijedna) - impregnirane jutene tkanine HRN U.M3.200 (ili jednakovrijedna) - natopljene jutene tkanine s obostranim posipom milovkom HRN U.M3.210 (ili jednakovrijedna) - krovne ljepenke obostrano impregnirane bitumenom HRN U.M3.221 (ili jednakovrijedna) - jednostrano obložena aluminijsjka folija HRN U.M3.224 (ili jednakovrijedna) - bitumenska traka s uloškom od sirovog krovnog kartona HRN U.M3.226 (ili jednakovrijedna) - bitumenizirani stakleni voal HRN U.M3.227 (ili jednakovrijedna) - bitumenska traka s uloškom od aluminijske folije HRN U.M3.230 (ili jednakovrijedna) - bitumenska traka s uloškom od staklenog voala HRN U.M3.231 (ili jednakovrijedna) - bitumenski krovni karton HRN U.M3.232 (ili jednakovrijedna) - bitumenska traka sod staklene tkanine HRN U.M3.234 (ili jednakovrijedna) - hidroizolacioni materijali od organskih rastvarača za hladni postupak HRN U.M3.240 (ili jednakovrijedna) - hidroizolacioni materijali od bitumenske emulzije za hladni postupa HRN U.M3.242 (ili jednakovrijedna) - hidroizolacioni materijali za vrući postupak HRN U.M3.244 (ili jednakovrijedna) - hHdroizolacioni materijali od mastiksa HRN U.M3.246 (ili jednakovrijedna) - bittumenizirani perforirani stakleni voal HRN U.M3.248 (ili jednakovrijedna) - masa za betonske reške HRN U.M3.095 (ili jednakovrijedna). Sav materijal koji se ugrađuje mora biti atestiran. Atesti moraju biti na gradilištu, te na zahtjev nadzorne službe i predočeni. Uskladištenje materijala na gradilištu mora biti stručno kako bi se isključila bilo kakva mogučnost oštećenja, odnosno propadanja.
Obračun Obračun se vrši po m2 gotove površine. U cijenu svake stavke uključeno je: - sav materijal, alat i mehanizacija - troškovi radne snage za kompletan rad propisan troškovnikom - troškovi horizontalnog i vertikalnog prijenosa, te potrebna radna skela - troškovi deponiranja materijala i alata te čišćenje po završetku rada - troškovi popravka nastalih zbog nepažljive izved ili prićinjena štete drugim izvo¬đačima - troškovi zaštite na radu - troškovi atestiranja. TOPLINSKA I ZVUČNA IZOLACIJA Općenito Sva predložena rješenja moraju biti u skladu s postojećim propisima i stndardima: - Pravilnik o tehničkim normativima za projektiranje i izvođenje završnih radova u građevinarstvu (Sl. list 21/90) - Pravilnik o tehničkim mjerama i uvjetima za završne radove u zgradarstvu (Sl. list 49/70) - Tehnički propis o racionalnoj uporabi energije i toplinskoj zaštiti u zgradama (NN 128/15) - Toplinska tehnika u građevinarstvu, Tehnički uvjeti za projektiranje i građenje zgrada HRN U.J5.600 (ili jednakovrijedna) - Akustika u građevinarstvu, Tehnički uvjeti za projektiranje i građenje zgrada HRN U.J6.151 (ili jednakovrijedna). Materijal Sav materijal mora odgovarati standardima koji se odnosi na proizvode koji se ugrađuju i mora biti atestiran. Atesti moraju biti na gradilištu, te na zahtjev nadzorne službe i predočeni. Uskladištenje materijala na gradilištu mora biti stručno kako bi se isključila bilo kakva mogućnost propadanja.
Obračun Obračun se vrši po m2 gotove površine prema Prosječnim normama u građevinarstvu. U cijenu svake stavke uključeno je: - sav materijal, alat i mehanizacija - troškovi radne snage za kompletan rad propisan troškovnikom - troškovi horizontalnog i vertikalnog prijenosa, te potrebna radna skela - troškovi deponiranja materijala i alata te čišćenje po završetku rada - troškovi popravka nastalih zbog nepažljive izvedbe ili prićinjena štete drugim izvo¬đačima - troškovi zaštite na radu - troškovi atestiranja.
ETICS sustavi - Sustavi s nazivnom debljinom armaturnog sloja 3 mm: Izvođenjem je potrebno osigurati prosječnu debljinu armaturnog sloja d≥3,0 mm, s tim da je na svim pozicijama debljina d≥2,5 mm. Pozicija staklene mrežice mora biti u gornjoj polovici armaturnog sloja. Eventualno zahtjevane veće debljine armaturnog sloja ili dvostruko armiranje se obračunava uz dodatne troškove. -Sustavi s nazivnom debljinom armaturnog sloja 5 mm: Izvođenjem je potrebno osigurati srednju debljinu armaturnog sloja d≥4,5 mm, a minimalnu na svim pozicijama od d≥4,0 mm. Pozicija staklene mrežice mora biti u gornjoj trećini armaturnog sloja. - Sustavi s povišenim zahtjevima: Eventualno zahtjevane veće debljine armaturnog sloja ili dvostruko armiranje, radi postizanje veće otpornosti na udar pojedinih dijelova pročelja se obračunavaju uz dodatne troškove. - Tankoslojni ETICS na osnovi ploča ekspandiranog polistirena EPS-F, s dodatnim mehaničkim pričvršćenjem: Ploče lijepiti metodom "rubno-točkasto" mortom za lijepljenje, tako da je nakon pritiska ploče na podlogu min. 40% ploče pokriveno ljepilom. Nakon sušenja morta za ljepljenje (min. 3 dana) montirati pričvrsnice. Koristiti T-shemu. Tip, broj i raspored pričvrsnica prema proračunu pričvrsnica. Armaturni sloj izvesti s mortom za armaturni sloj tako da je nazivna debljina sloja dmin=3 mm, a staklena mrežica pozicionirana u gornjoj polovici armaturnog sloja. U kuteve otvora, prodore i sl. postaviti dijagonalnu mrežicu minimalne dimenzije 20x40 cm. U cijenu uračunati i neophodni kutni profili s mrežicom te zaštita stolarije. Kod izvođenja pridržavati se tehničkih uputa proizvođača te aktualnih Smjernica za izradu ETICS sustava, Hrvatske udruge proizvođača toplinsko fasadnih sustava.
- Tankoslojni ETICS za podnožje na osnovi ploča ekstrudiranog polistirola XPS: Ploče lijepiti metodom "rubno-točkasto" mortom za ljepljenje, tako da je nakon pritiska ploče na podlogu min. 40% ploče pokriveno ljepilom. Obvezno je dodatno mehaničko pričvršćenje iznad nivoa terena pričvrsnicama. Tip, broj i raspored pričvrsnica prema proračunu pričvrsnica. Armaturni sloj izvesti s mortom za armaturni sloj tako da je nazivna debljina sloja dmin=3 mm, a staklena mrežica pozicionirana u gornjoj polovici armaturnog sloja. U kuteve otvora, prodore i sl. postaviti dijagonalnu mrežicu minimalne dimenzije 20x40 cm. U cijenu uračunati i neophodni kutni profili s mrežicom te zaštita stolarije. Kod izvođenja pridržavati se tehničkih uputa proizvođača te aktualnih Smjernica za izradu ETICS sustava, Hrvatske udruge proizvođača toplinsko fasadnih sustava. - Tankoslojni ETICS na osnovi ploča mineralne vune: Ploče lijepiti metodom "rubno-točkasto" mortom za lijepljenje, tako da je min. 40% ploče pokriveno ljepilom. Nakon sušenja morta za lijepljenje (min. 3 dana) montirati pričvrsnice. Koristiti W-shemu. Tip i broj pričvrsnica prema proračunu pričvrsnica. Armaturni sloj izvesti s mortom za armaturni sloj tako da je nazivna debljina sloja dmin=4 mm, a staklena mrežica pozicionirana u gornjoj trećini armaturnog sloja. U kuteve otvora, prodore i sl. postaviti dijagonalnu mrežicu minimalne dimenzije 20x40 cm. U cijenu uračunati i svi neophodni dodatni profili (za podnožje, kutni, priključni itd) te zaštita stolarije. Kod izvođenja pridržavati se tehničkih uputa proizvođača te aktualnih Smjernica za izradu ETICS sustava, Hrvatske udruge proizvođača toplinsko fasadnih sustava.
- Dodatno mehaničko pričvršćenje pričvrsnicama: Dodatno mehaničko pričvršćenje ETICS-a neophodno je kod velikih opterećenja vjetrom, kod nenosivih ili podloga s problematičnom prionjivošću, debeloslojnih sustava, sustava s oblogom i sl. Tip i broj pričvrsnica ovise o opterećenju vjetrom koje se određuje se u skladu s hrvatskom normom HRN EN 1991-1-4:2012 Eurokod 1: Djelovanja na konstrukcije – Dio 1-4: Opća djelovanja Djelovanja vjetra (EN 1991-1-4:2005+AC:2010+A1:2010) (ili jednakovrijedna) i HRN EN 1991-1-4:2012/NA:2012 (ili jednakovrijedna), te nosivosti pričvrsnice na predmetnoj podlozi. Opterećenje vjetrom ovisi o geografskom položaju, tj. o nazivnoj brzini vjetra, visini građevine, kategoriji terena i nadmorskoj visini. Minimalni broj pričvrsnica je 6 kom/m2, a maksimalni 12 kom/m2. Širina rubne zone, na kojem je opterećenje vjetrom veće ovisi o visini i tlocrtnoj dispoziciji objekta. Pričvrsnica mora posjedovati europsku tehničku ocjenu (ETA) u skladu europskom smjernicom ETAG 014. Duljinu pričvrsnica je potrebno odrediti tako da se osigura dubina sidrenja u osnovnu podlogu (opeka, beton, blok opeka, lagani ili porobeton), deklarirana od proizvođača. U slučajevima kad nije moguće definirati nosivost pričvrsnice na predmetnoj podlozi (npr. prirodni kamen i sl.) ili je upitna nosivost podloge (npr. stara sipka puna opeka i sl.) potrebno je provesti ispitivanje nosivosti pričvrsnice na podlozi (tzv. "pull-off" test). - Profili, utori, predgotovljeni ukrasni elementi: Smiju se koristiti samo predgotovljeni elementi i profili koje preporuča proizvođač sustava. Utori se izvode tako da su u kontinuitetu prekrivenu armaturnim slojem i završno-dekorativnom žbukom. - Obrada prozorskih klupčica: Dijelove sustava i spojeve sustava s prozorom i prozorskom klupčicom potrebno je isplanirati i izvesti tako da se onemogući prodiranje oborina u ETICS sustav, podlogu ili prozor. Kod naknadne ugradnje prozorske klupčice potrebno je gornju stranu ETICS sustava zaštititi od vremenskih utjecaja armaturnim slojem, koji se dodatno izolira odgovarajućom polimer-cementnom hidroizolacjskom prema uputi proizvođača. Hidroizolacijsku masu podići i na bočne vertikalne strane u visini d≥6 cm. Podlogu za montiranje prozorske klupčice izvesti u padu ≥5° s horizontalnim prepustom d≥3 cm. Prozorske klupčice lijepiti odgovarajućim ljepilom u trakama u smjeru pada klupčice, a spojeve klupčice s ETICS sustavom zabrtviti odgovarajućim UV-stabilnim brtvenim trakama ili kitovima, koje mogu podnijeti dilatacijske pomake.
- Završno-dekorativne žbuke: Kao završni sloj na ETICS sustave se u pravilu nanosi završno-dekorativna tankoslojna žbuka. Bilo koji drugi sloj zahtjeva posebne dodatne mjere propisane od strane proizvođača i nisu predmet ovdje iznesenih standardnih troškovničkih stavaka. Kako bi se smanjio rizik stvaranja pukotina, stupanj refleksije završno-dekorativne žbuke mora biti veći od: - ≥25 za akrilatnu i silikonsku žbuku - ≥30 za silikatnu žbuku - ≥50 za plemenitu tankoslojnu mineralnu žbuku (1,5 do 4 mm). Ako stupanj refleksije ne odgovara navedenim vrijednostima, potrebno je poduzeti dodatne mjere kojima se smanjuje rizik stvaranja pukotina, kao što su: - izvedba armaturnog sloja s dvostrukom staklenom mrežicom u tri nanosa, ukupne debljine armaturnog sloja d≥4 mm - izvedba armaturnog sloja debljine d≥5 mm s pozicijom staklene mrežice u gornjoj trećini sloja - izvedba ETICS sustava s temostabilnim izolacijskim materijalom koji se ne deformira pri višim temperaturama (npr. mineralna vuna).
5. LIMARSKI RADOVI Sve radove treba izvesti stručno i solidno, prema tehničkim proisima i uzancama zanata. Izvoditelj je dužan na zahtjev investitora ili nadzornog inženjera predočiti uzorke i prospekte za pojedine materijale. Nestandardiziran materijal mora imati atest o kvaliteti izdan od organizacije ovlaštene za izdavanje atesta. Izvoditelj je također dužan da za svaku stavku izradi detaljni crtež i ovjeri ga kod projektanta i nadzornog inženjera. Različite vrste metala, koje se uslijed elektrolitskih pojava međusobno razaraju, ne smiju se izravno dodirivati. Sve željezne dijelove koji dolaze u dodir s cinkom ili ocinčanim limom treba preličiti asfaltnim lakom, ili odgovarajućim sredstvom. Kod polaganja lima na masivne podloge, potrebno je podloge prije oblaganja obložiti slojem krovne ljepenke br. 120 radi sprečavanja štetnih kemijskih uticaja na lim. Sva se učvršćenja i povezivanja limova moraju izvesti tako da konstrukcija bude osigurana od nevremena, atmosferilija i prodora vode u objekt, i da pojedini dijelovi mogu nesmetano raditi kod temperaturnih promjena bez štete po ispravnost konstrukcije. Izmjere je potrebno izvršiti na gradilištu, nakon izvedbe, obračunato prema građevinskim normama. Eventualne nejasnoće oko načina izvedbe ili obračuna izvoditelj je dužan razjasniti sa nadzornim inženjerom prije samog pristupanja izvođenju. LIMENI OPŠAVI Općenito Svi radovi moraju biti izvedeni stručno i solidno, a moraju se izvesti prema: - Zakon o građevnim proizvodima (NN 76/13, 30/14, 130/17, 39/19) - Zakon o zaštiti na radu (NN 71/14, 118/14, 154/14, 94/18, 96/18) - Tehnički propis za građevinske konstrukcije (NN 17/17) - Tehnički propis o građevnim proizvodima (NN 35/18) - Pravilnik o tehničkim normativima za projektiranje i izvođenje završnih radova u građevinarstvu (Sl. list 21/90). Prije izvedbe izvođač je dužan od projektanta zatražiti eventualna objašnjenja, a za promjene materijala ili načina izvedbe treba prethodno dobiti i njegovu suglasnost. Ukoliko je to potrebno izvođač limarije dužan je uzeti mjere u naravi te obavezno ispitati sve elemente na kojima se izvode limarski radovi i na eventualne neispravnosti upozoriti nadzornog inženjera.
Materijal Upotrebljeni materijal mora odgovarati standardima ili imati odgovarajuće ateste. Ukoliko nije drugačije određeno radovi se izvode iz pocinčanog lima debljine 0,55 mm, cinčanog lima debljine 0,65 mm, bakrenog lima debljine 0,75 mm ili olovnog lima debljine 0,85 mm. Sav materijal koji se upotrebljava mora odgovarati standardima: - cinčani lim HRN G.E4.020 (ili jednakovrijedna) - pocinčani lim HRN C.E4.020 (ili jednakovrijedna) - čelični lim HRN C.B4.011-017 (ili jednakovrijedna), HRN C.B4.054 (ili jednakovrijedna) - bakreni lim HRN C.D4.500 (ili jednakovrijedna), HRN C.D4.020 (ili jednakovrijedna), HRN C.B4.020 (ili jednakovrijedna) - olovni lim HRN C.B4.040 (ili jednakovrijedna) - aluminijski lim HRN C.C4.020 (ili jednakovrijedna), HRN C.C4.025 (ili jednakovrijedna), HRN C.C4.050-051 (ili jednakovrijedna), HRN C.C4.060-062 (ili jednakovrijedna), HRN C.C4.120 (ili jednakovrijedna). Mekani limovi spajaju se utorenjem ili lemljenjem, a srednje tvrdi i tvrdi utorenjem ili zakivanjem i lemljenjem. Pričvršćenje limova vrši se mehaničkim alatima, vijcima, plastičnim čepovima i nosačima (trake). Limarija mora od površine betona ili žbuke biti odvojena bitumenskom ljepenkom ili aluminijskom folijom. Obračun Obračun izvršenih radova vrši se u cijelosti prema Prosječnim normama u građevinarstvu, a kao jedinica mjere uzima se 1 m2, 1 m ili komad. Jedinična cijena treba sadržavati: - sav materijal, alat, mehanizaciju i uskladištenje - troškove radne snage za kompletan rad opisan u troškovniku - sve horizontalne i vertikakne transporte do mjesta ugradbe - svu potrebnu radnu skelu iz koje se izuzima fasadna skela - premazivanja asfalt lakom, podlaganje krovne ljepenke - sav sitni i spojni materijal i matrijal za učvršćenje (kuke, plosna željeza, žica za učvršćenje, vijci, zakovice i sl.) - čišćenje okoliša nakon završetka radova- svu štetu kao i troškove popravka kao posljedice napažnje u toku izvedbe, troškove zaštite na radu i troškovi atesta.
6. STOLARSKI RADOVI Prije pristupanja izvođenju radova izvoditelj je dužan izvršiti detaljan pregled svih stolarskih elemenata, prozora i vrata, na uličnom pročelju i krovu. Stolarski elementi ili njihovi dijelovi, kao i pripadajući okov, koji su oštećeni, moraju se zamjeniti novim, prema opisima stavaka troškovnika i mjerama uzetim na licu mjesta. Sav rad mora biti izveden kvalitetno, a za sve detalje i predložene elemente izvoditelj mora pribaviti suglasnost predstavnika konzervatorskog odjela i nadzornog inženjera. Pri izradi novog elementa, u jediničnu cijenu uračunat je gotov stolarski element sa pripadajućim okovom, ugradnjom na građevini, ostakljenjem i završnom obradom onog dijela elementa koji ostaje vidljive teksture drveta. Osobitu pažnju potrebno je posvetiti čišćenju postojećih stolarskih elemenata i njihovom popravku. Jedinična cijena mora obuhvatiti sav rad i materijal, sav transort do i unutar gradilišta i do mjesta ugradbe, zaštitni premaz lanenim uljem, sav potreban okov, kao i sve pomoćne radove i materijale. Sav rad, ugrađeni matrijal kao i finalni proizvod mora odgovarati važećim tehničkim propisima i normama. Popis propisa i normi kojih se treba pridržavati: - vanjska stolarija HRN D.E1.012 (ili jednakovrijedna) - vijci za drvo HRN M.B1.024 (ili jednakovrijedna), HRN M.B1.510 (ili jednakovrijedna) - vodoneropusnost i hermetičnost HRN D.E8.193 (ili jednakovrijedna), HRN D.E8.235 (ili jednakovrijedna). Naomena: Eventualne izmjene mogu se izvoditi samo u skladu s konzervatorskim istraživanjima uz odobrenje predstavnika konzervatorskog odjela i nadzornog inženjera.
7. BRAVARSKI RADOVI Sav upotrebljeni materijal i finalni građevinski proizvodi moraju odgovarati važećim tehničkim propisima i normama. Popis propisa i normi kojih se treba pridržavati: - plosno željezo HRN C.B3.025 (ili jednakovrijedna) - kvadratno željezo HRN C.B3.024 (ili jednakovrijedna). Sva nova bravarija mora biti u potpunosti izvedena kao i postojeća i prije dostave na gradilište treba biti zaštićena antikorozivnim premazom. Svi detalji izvedbe i ugradnje bravarije moraju biti odobreni od predstavnika konzervatorskog odjela i nadzornog inženjera investitora. Snimanje postojeće bravarije i uzimanje uzoraka uključeno je u cijenu pojedine stavke i ne iskazuje se posebno. U cijenu pojedine stavke treba uključiti: - snimanje, uzimanje mjera i uzoraka postojeće bravarije - izrada i ugradnja bravarskih elemenata - sav vanjski i unutarnji, vertikalni i horizontalni transport - okov i spojna sredstva - ličenje i bojenje sa svim predradnjama - sav sitni i spojni materijal i naknada za stojeve i alat. Napomena: Eventualne izmjene mogu se izvoditi samo u skladu s konzervatorskim istraživanjima uz odobrenje predstavnika konzervatorskog odjela i nadzornog inženjera.
8. STAKLARSKI RADOVI Sav upotrebljeni materijal i finalni proizvod moraju odgovarati važećim propisima i normama. Ostakljenje mora biti izvedeno propisno i kvalitetno. Polaganje stakla i kita ostakljenoj površini mora osigurati vodonepropusnost. Jediničnom cijenom obuhvaćen je sav rad, materijal, transport vanjski i unutar gradilišta, sav pomoćni materijal, kao i sve navedeno u stavkama troškovnika i u tehničkim uvjetima za izvođenje staklarskih radova, te svi prateći radovi koji nisu navedeni, a spadaju u staklarske radove i obavezni su za izvoditelja. Sav rad mora biti izveden po važećim propisima i pravilima dobrog zanata. Popis propisa i normi kojih se treba pridržavati: - ravno vučeno staklo HRN S.B.E.011 (ili jednakovrijedna) - staklarski kit HRN S.H.06.050 (ili jednakovrijedna).
9. SOBOSLIKARSKO-LIČILAČKI RADOVI Sav upotrebljeni materijal kao i finalni proizvod moraju odgovarati važećim tehničkim propisima i normama. Popis propisa i normi kojih se treba pridržavati: - Zakon o građevnim proizvodima (NN 76/13, 30/14, 130/17, 39/19) - Zakon o zaštiti na radu (NN 71/14, 118/14, 154/14, 94/18, 96/18) - Tehnički propis za građevinske konstrukcije (NN 17/17) - Tehnički propis o građevnim proizvodima (NN 35/18) - Pravilnik o tehničkim mjerama i uvjetima za zaršne radove u građevinarstvu, Sl. list 49/70 - Tehnički uvjeti za izvođenje soboslikarskih radova HRN U.F2.013 (ili jednakovrijedna) - Tehnički uvjeti za izvođenje ličilačkih radova HRN U.F2.012 (ili jednakovrijedna) - gips neutralan i čist HRN B.C1.030 (ili jednakovrijedna) - kalijev sapun HRN H.K2.015 (ili jednakovrijedna) - hidratizirano vapno HRN B.C1.020 (ili jednakovrijedna) - firnis lanenog ulja HRN H.C5.020 (ili jednakovrijedna) - cinkov kromat HRN H.C1.034 (ili jednakovrijedna) - uljene boje i lakovi HRN H.C1.002 (ili jednakovrijedna). Svi radovi moraju se izvesti po izabranom uzorku i tonu, koje je ličilac dužan izvesti prije početka radova od materijala od kojeg će se radovi izvesti, a u svemu prema uputama proizvođača i konzervatorskog odjela. Na tako izvedene uzorke izvoditelj mora ishodovati suglasnost predstavnika konzervatorskog odjela i nadzornog inženjera investitora, pa tek onda započeti sa izvođenjem radova.
Ukoliko se bojenje pročelja izvodi preko potpuno nove žbuke, tj. homogene površine, upotrijebiti će se silikatni premaz sa svim potrebnim predradnjama u skladu s uputstvom proizvođača, kao što je impregniranje površine pročelja. Ukoliko se bojenje pročelja izvodi preko žbuke koja je samo djelomično sanirana tj. površina nije homogena već se sastoji iz dijelova stare i nove žbuke, upotrijebiti će se također silikatni premaz, ali tako da se prethodno nanese temeljni sloj koje će izjednačiti strukturu, upojnost i kemijsku reakciju podloge. Bojenje mora biti kvalitetno i dobro izvedeno. Na obojenim površinama ne smije biti mrlja, površine moraju biti jednolične i čiste i ne smiju se ljuštiti. Kit za ispunjenje udubina i pukotina mora biti srodnog sastaa podlozi i boji. Ličenje bravarskih dijelova izvodi se nakon čišćenja rđe, premazom temeljne boje i potom liči vanjskom bojom za željezo u dva sloja. Ličenje stolarije izvodi se nakon skidanja starog naličja otapalima ili paljenjem. Potom je potrebno stolariju obrusiti, natopiti firnisom, kitati te ponovo brusiti. Na tako pripremljenu podlogu nanosi se dvostruki nalič, te lakira lakom otpornim na atmosferilije. Izbor tona, vrši se prema postojećem, a u suglasnosti s predstavnikom konzervatorskog odjela i nadzornim inženjerom. Jedinična cijena obuhvaća sav rad, materijal, sve troškove nabave i dopreme, skidanje i ponovnu postavu vanjske stolarije (vratna i prozorska krila), izradu uzoraka i sva čišćenja po završetku radova. Prije početka radova izvođač mora ustanoviti kvalitet podloge za izvođenje soboslikarskih i ličilačkih radova i ako ona nije pogodna za taj rad mora o tome pismeno obavijestiti svog naručioca radova, kako bi se na vrijeme mogla podloga popraviti i prirediti za soboslikarsko ličilačke radove. Kasnije pozivanje i opravdanje da rad nije kvalitetan zbog loše podloge neće se uzimati u obzir.

## Pročelja
1. PROČELJA
1.1. PRIPREMNI RADOVI |  | količina | jed. mjere | jed. cijena | ukupno
1 | Organizacija gradilišta, pribavljanje privremenih priključaka gradilišta, opskrbom vodom i električnom energijom, prijava početka građenja i sl. | 1 | komplet | 1300 | 1300
2 | Doprema, postava, skidanje i otprema cijevne fasadne skele od bešavnih cijevi. Skelu izvesti prema postojećim HTZ propisima i u svemu kako je opisano u općim uvjetima. U jediničnu cijenu uključiti i zaštitni zastor od jutenih ili plastičnih traka, koje se postavljaju s vanjske strane skele po cijeloj površini. Skelu je potrebno osigurati od prevrtanja sidrenjem u objekat, a od udara groma uzemljenjem. Potrebno je izvesti pomoćne željezne ili drvene ljestve - penjalice u svrhu osiguranja vertikalne komunikacije po skeli. Prije izvedbe skele izvođač je dužan izraditi projekt skele, što je u cijeni stavke. U cijenu stavke uključiti i osiguranje i zaštitu na rubnim dijelovima skele i izvedbu tunelske skele za osiguranje ulaza u zgradu. Obračun se vrši po m2 vertikalne projekcije površine skele. | 1790 | m2 | 10 | 17900
3 | Dobava i postava PVC folije za zaštitu otvora na pročelju. Folija se pričvršćuje na doprozornike pomoću drvenih letvica, koje su u cijeni stavke. Obračun po m2. | 290 | m2 | 10 | 2900
4 | Ispitivanje vertikalnosti pročelja, nakon postave skele uz prisutnost nadzornog inženjera. Na crtežu pročelja označiti ustanovljene neravnine i kotirati njihove veličine. Obračun po satu. | 8 | sat | 40 | 320
1.1. PRIPREMNI RADOVI: |  | 22420
1.2. DEMONTAŽE I RUŠENJA |  | količina | jed. mjere | jed. cijena | ukupno
1 | Demontaža i privremeno deponiranje raznih elemenata na pročelju zgrade na mjesto prema odluci nadzornog inženjera i investitora i ponovna montaža nakon izvedbe radova samo onih elemenata koji imaju dozvolu konzervatorskog odjela. U cijenu uključiti sav potreban rad, alat i pomoćni materijal. Obračun po komadu.
| - kućni broj | 2 | kom. | 15 | 30
| - vanjska jedinica klima uređaja | 9 | kom. | 150 | 1350
| - rasvjetna tijela | 3 | kom. | 15 | 45
| - razni nosači, ploče, ormarići | 12 | kom. | 15 | 180
| - antene | 3 | kom. | 40 | 120
| - satelitske antene | 1 | kom. | 75 | 75
| - konstrukcija za sušenje veša | 12 | kom. | 15 | 180
| - kablovi | 35 | m' | 8 | 280
| - gromobran | 60 | m' | 15 | 900
| - okvir između ograde i pergole | 1 | kom. | 20 | 20
| - nadstrešnica na pergoli | 2 | kom. | 40 | 80
| - okvir na pergoli | 2 | kom. | 20 | 40
| - nadstrešnica na 4. katu, dimenzija 8,20 x 1,30 m | 1 | kom. | 150 | 150
| - čelična ograda na 4. katu, dimenzija 1,30 x 2,80 m | 2 | kom. | 75 | 150
| - čelične penjalice | 2 | kom. | 35 | 70
2 | Demontaža postojećih vanjskih prozorskih limenih klupčica s horizontalnim i vertikalnim prijenosom na gradilišni deponij. Obračun po m'. | 265 | m' | 10 | 2650
3 | Demontaža sokla od keramičkih pločica na podu balkona, s horizontalnim i vertikalnim prijenosom na gradilišni deponij. Obračun po m'. | 80 | m' | 10 | 800
4 | Demontaža, skraćivanje na novu dimenziju, priprema za bojanje i ponovno postavljanje čeličnih ograda balkona. U cijenu uračunati sidrenje, obradu reza, sav potreban rad, alat i pomoćni materijal. Obračun po komadu. | 36 | kom. | 75 | 2700
5 | Demontaža postojećih limenih opšava nadstrešnica nad ulazom i nadstrešnica balkona, s horizontalnim i vertikalnim prijenosom na gradilišni deponij. Obračun po m2. | 28 | m2 | 15 | 420
6 | Demontaža postojećih limenih opšava iznad dijela stubišta na 4. katu, s horizontalnim i vertikalnim prijenosom na gradilišni deponij. Obračun po m2. | 11 | m2 | 15 | 165
7 | Demontaža postojećih limenih opšava ograde na 4. katu, s horizontalnim i vertikalnim prijenosom na gradilišni deponij. Obračun po m'. | 108 | m' | 8 | 864
8 | Demontaža postojećih limenih opšava ograda balkona, s horizontalnim i vertikalnim prijenosom na gradilišni deponij. Obračun po m'. | 45 | m' | 10 | 450
9 | Demontaža postojećih limenih opšava poda balkona (bočno), s horizontalnim i vertikalnim prijenosom na gradilišni deponij. Obračun po m'. | 48 | m' | 10 | 480
10 | Demontaža postojećih limenih opšava pergole, s horizontalnim i vertikalnim prijenosom na gradilišni deponij. Obračun po m'. | 44 | m' | 10 | 440
11 | Demontaža postojećih limenih opšava dilatacije, s horizontalnim i vertikalnim prijenosom na gradilišni deponij. Obračun po m'. | 34 | m' | 15 | 510
12 | Ručni otkop sloja zemlje C kategorije, klase I - II, od kote tla do dubine 20 cm. Teren je uglavnom blago kosi, dubina iskopa cca 20 cm. Teren se iskapa zbog nasipa oblutaka. Otkopani materijal odvesti na deponiju. U cijenu uključiti utovar i odvoz na deponiju s plaćanjem svih potrebnih komunalnih pristojbi, u dogovoru s nadzornim inženjerom. Uključen eventualni rad u mokrom zemljištu. Dno iskopa isplanirati s točnošću ±2 cm. Obračun po m³ materijala u sraslom stanju. | 6 | m3 | 75 | 450
13 | Ručni utovar demontiranih limenih elemenata. U cijenu obuhvatiti utovar u prijevozno sredstvo, prijevoz na udaljenost do 20 km i istovar. Obračun po kg (4,25 kg/m2 lima). Plaćanje svih pristojbi uključiti u jediničnu cijenu. | 630 | kg | 7 | 4410
14 | Ručni utovar građevinske šute, materijala od rušenja na pročelju i prijevoz na udaljenost do 20 km, istovar izvrtanjem i planiranjem na gradskoj planirki. Obračun po m3. Plaćanje svih pristojbi uključiti u jediničnu cijenu. | 3 | m3 | 150 | 450
1.2. DEMONTAŽE I RUŠENJA: |  | 18459
1.3. ZIDARSKO-FASADERSKI RADOVI |  | količina | jed. mjere | jed. cijena | ukupno
1 | Prethodni istražni radovi i uvid u postojeće stanje (stanje postojećeg ETICS sustava): - detaljan uvid u stanje postojećeg fasadnog sustava uključujući i prikupljanje svih mjerodavnih podataka o postojećem sustavu kao što su: vrste nosive podloge (osnovna konstrukcija zgrade) i njihova pozicija, detalji postojećeg sustava (korišteni materijali, vrsta završne žbuke, izolacija, pričvrsnice, eventualno njihova pozicija te pozicija izolacijskih ploča postojećeg ETICS sustava) - provjeriti nosivost postojećeg sustava na nosivu konstrukciju, nosivost pričvrsnica na osnovnu podlogu (beton, blok opeka, puna opeka, kamen,…) i nosivost završnog sloja postojećeg sustava postojeće podloge. - uvid u eventualne degradacije i oštećenja na postojećem sustavu i definiranje uzroka njihove pojave, utvrditi da li je do degradacije došlo samo na fasadnom sustavu ili ona zahvaća i nosivu konstrukciju zgrade i utvrđivanje stanja i vrste završnog fasadnog sloja (ljuštenje, alge, gljivice, pukotine, prljavštine, mehanička oštećenja, degradacija, kapilarna vlaga...). Vidi točku 1.3. glavnog projekta Opis ispunjenja temeljnih zahtjeva. | 8 | sat | 50 | 400
2 | Otprašivanje površine kompletnog pročelja i pranje vodenim mlazom pod blagim pritiskom. Stavka se obračunava po izvedenim situacijama upisom količina u građevinskoj knjizi. Obračun po m2.
| - pročelje | 1380 | m2 | 3 | 4140
| - pod iznad vanjskog prostora | 4 | m2 | 3 | 12
| - podgledi balkona i nadstrešnica | 84 | m2 | 3 | 252
| - čela balkona i nadstrešnica | 82 | m' | 3 | 246
| - ograde balkona | 130 | m2 | 3 | 390
| - unutarnja strana ograda terase 4. kata | 81 | m2 | 3 | 243
| - pergola dimenzija 20 x 40 cm | 44 | m' | 3 | 132
3 | Nanošenje temeljnog premaza za regulaciju vodoupojnosti, neutralizaciju prašine i učvršćivanje podloge. Premaz nanijeti po cijeloj površini pročelja. U cijenu uključen sav rad i materijal. Obračun po m2. | 1468 | m' | 15 | 22020
4 | Postavljanje drvene gredice 20 x 16 cm za podizanje visine ograde terase 4. kata. Upotrijebiti jelovu građu I. klase. Kompletnu građu impregnirati. U cijenu uključen sav rad i materijal. Obračun po m' drvenih gredica | 108 | m' | 25 | 2700
5 | Strojno uklanjanje donje prozorske špalete u punoj širini otvora, u debljini d=3-5 cm za postavu toplinske izolacije ispod nove prozorske klupčice. | 256 | m' | 40 | 10240
6 | Priprema špaleta za RAL ugradnju nakon demontaže postojeće i prije ugradnje nove stolarije. Zidarsko krpanje oštećenja na zidovima produžnim mortom i izravnavanje većih neravnina grubom produžnom žbukom. Pripremu i otprašivanje špaleta za pravilno ljepljenje traka za RAL ugradnju izvesti prema uputama proizvođača. U cijenu uključiti sav potreban rad i materijal, uključivo prijenos i odlaganje na gradilišni deponij. Obračun po komadu otvora.
| - prozor (stavka Z1), dimenzija 0,60 x 0,55 m | 2 | kom. | 35 | 70
| - prozor (stavka Z2), dimenzija 0,85 x 0,55 m | 2 | kom. | 45 | 90
| - prozor (stavka Z3), dimenzija 3,10 x 0,55 m | 16 | kom. | 110 | 1760
| - vrata (stavka Z4), dimenzija 1,00 x 2,04 m | 2 | kom. | 95 | 190
| - prozor (stavka 1), dimenzija 1,70 x 0,55 m | 11 | kom. | 70 | 770
| - prozor (stavka 2), dimenzija 1,00 x 1,20 m | 10 | kom. | 70 | 700
| - prozor (stavka 3), dimenzija 2,00 x 1,20 m | 2 | kom. | 100 | 200
| - prozor (stavka 4), dimenzija 1,50 x 1,20 m | 11 | kom. | 70 | 770
| - stijena (stavka 5 i 5'), dimenzija 2,00 x 2,20 m | 14 | kom. | 130 | 1820
| - prozor (stavka 6), dimenzija 3,50 x 1,20 m | 8 | kom. | 140 | 1120
| - prozor (stavka 7), dimenzija 0,60 x 0,60 m | 3 | kom. | 35 | 105
| - prozor (stavka 8), dimenzija 1,70 x 1,20 m | 8 | kom. | 90 | 720
| - prozor (stavka 9), dimenzija 0,90 x 1,20 m | 1 | kom. | 65 | 65
| - prozor (stavka 10), dimenzija 0,90 x 0,55 m | 1 | kom. | 45 | 45
7 | Zidarska obrada špaleta nakon radova demontaže i rušenja (donja prozorska špaleta s unutarnje strane). Stavka obuhvaća podzidavanje, žbukanje kao priprema za izvedbu završnog sloja i bojanje disperzivnom bojom u dva sloja s unutarnje strane (ako se prilikom uklanjanja donje prozorske špalete oštetio i unutarnji dio). Pretpostavljena količina u iznosu od 50 % ukupne količine špaleta. Obračun po m'. | 133 | m' | 75 | 9975
8 | Zidarska obrada ostalih špaleta s unutarnje strane nakon radova demontaže i rušenja zbog oštećenja kod demontaže stolarije. Stavka obuhvaća krpanje žbuke, kitanje i bojanje disperzivnom bojom u dva sloja s unutarnje strane. Pretpostavljena količina u iznosu od 50 % ukupne količine špaleta. Obračun po m'. | 280 | m' | 75 | 21000
9 | Dobava i ugradnja cijevi za odvod kondenzata klima uređaja koji su postavljeni na pročelju. Dispoziciju i broj vertikala za klima uređaje dogovoriti s predstavnikom zgrade na licu mjesta i u kordinaciji s nadzornim inženjerom. U cijenu uključiti i šlicanje kanala za cijev. Promjer cijevi koji se ugrađuje iznosi 32 mm. Obračun po m' ugrađene cijevi sa svim potrebnim radovima do uporabne vrijednosti. | 35 | m' | 15 | 525
10 | Zidarska obrada dijelova pročelja koji se ne izoliraju, čela balkona i nadstrešnica i ograde balkona (s vanjske i unutarnje strane). Stavka obuhvaća nanošenje sloja (zupčastim gleterom) mineralnog morta za ljepljenje i armiranje na bazi cementa debljine d=5 mm, u ovaj sloj ljepila utiskuje se mrežica od staklenih vlakana, otporna na alkalije, površinske težine minimalno 160 gr/m2, sa preklopima od minimalno 10 cm, ukupna debljina armirajućeg sloja ne smije biti manja od 5 mm, a mrežica mora biti smještena u gornjoj trećini sloja. Stavka uključuje postavljanje svih potrebnih elemenata, rubnih profila za pročelje, PVC kutnika (s mrežicom), ojačanja na sve rubove, otvore, uglove i plastičnih okapnica na vijenac ravnog krova. Obračun po m' čela i m2 ograde balkona.
| - čela balkona i nadstrešnica | 82 | m' | 25 | 2050
| - ograde balkona | 130 | m2 | 40 | 5200
1.3. ZIDARSKO-FASADERSKI RADOVI: |  | 87950
1.4. IZOLATERSKI I FASADERSKI RADOVI |  | količina | jed. mjere | jed. cijena | ukupno
1 | Dobava i ugradnja mineralne kamene vune za toplinski kontaktni sustav pročelja prema HRN EN 13162 (ili jednakovrijedna), debljine d=12 cm, d=5 cm i d=2 cm (materijal za izvedbu povezanog sustava za vanjsku toplinsku izolaciju ETICS), sljedećih karakteristika: - deklarirana toplinska provodljivost λ=0,034 W/mK - reakcija na požar A1 (mogućnost upotrebe materijala reakcije na požar najmanje A2) prema HRN EN 13501-1 (ili jednakovrijedna) - otpor difuziji vodene pare μ=1 prema HRN EN 12086 (ili jednakovrijedna). Faze izrade ETICS prema ETAG 004 i HRN EN 13500 (ili jednakovrijedna): - ljepljenje ploča od mineralne kamene vune navedenih karakteristika, nanošenjem mineralnog morta za ljepljenje i armiranje, trakasto po rubovima i točkasto po sredini ploča (kod postavljanja ETICS-a na ETICS punoplošno ljepljenje) - ploče nove toplinske izolacije se postavljaju s pomakom u odosu na ploče postojeće toplinske izolacije - ploče se 3-5 dana nakon ljepljenja dodatno mehanički pričvršćuju pričvrsnicama s čeličnom jezgrom (minimalno 6 kom./m2) prema W shemi, izvršiti probno izvlačenje pričvrsnica (pričvrsnica mora izdržati deklariranu silu na izvlačenje) - ako je moguće nova pričvrsnica bi trebala proći kroz ljepilo postojećeg ETICS-a - na rubnim dijelovima zgrade, kao i na bridove otvora, postavljaju se PVC kutni profili s mrežicom, na kutevima otvora (prozora, vrata...) izvesti dijagonalna armiranja trakama armaturne mrežice 160 g/m2 minimalne dimenzije 20x40 cm
- zupčastim gleterom nanosi se sloj mineralnog morta za ljepljenje i armiranje na bazi cementa debljine d=5 mm, u ovaj sloj ljepila utiskuje se mrežica od staklenih vlakana, otporna na alkalije, površinske težine minimalno 160 g/m2, sa preklopima od minimalno 10 cm, ukupna debljina armirajućeg sloja ne smije biti manja od 5 mm, a mrežica mora biti smještena u gornjoj trećini sloja. Sistem se izvodi na zidovima od pune opeke od gline i armiranobetonskih serklaža obloženih postojećim ETICS-om. Stavka uključuje postavljanje svih potrebnih elemenata, rubnih profila za pročelje, PVC kutnika (s mrežicom), ojačanja na sve rubove, otvore, uglove i plastičnih okapnica. Na spojevima ETICS-a sa stolarijom, ovisno o dimenzijama i poziciji otvora, te debljini izolacije, ugraditi priključne profile za kvalitetan i trajan spoj ETICS-a sa stolarijom. Na spojevima ETICS-a sa prozorskim klupčicama, ugraditi izolacijsku traku za fuge (3-7 mm). U svemu se pridržavati uputa i specifikacija proizvođača (HUPFAS, Smjernice za izradu sustava za vanjsku toplinsku izolaciju - ETICS na ETICS), pravila struke i standarda kvalitete.
Stavka uključuje obradu špaleta mineralnom kamenom vunom d=5 cm ili d=2 cm. Obračun po m2 po normi za žbukanje: - otvori do 3 m2 se ne oduzimaju, špalete se ne obračunavaju - kod otvora od 3 m2 do 5 m2, oduzima se površina preko 3 m2, špalete se ne obračunavaju - kod otvora preko 5 m2, oduzima se površina preko 3 m2, špalete se obračunavaju.
| - zidovi Z1, Z2 i Z5 (mineralna kamena vuna d=12 cm) | 1550 | m2 | 80 | 124000
| - pod iznad vanjskog prostora MK2 (mineralna kamena vuna d=12 cm) | 4 | m2 | 80 | 320
| - podgledi balkona i nadstrešnica (mineralna kamena vuna d=8 cm) | 84 | m2 | 75 | 6300
| - unutarnja strana ograde 4. kata (mineralna kamena vuna d=8 cm) | 81 | m2 | 75 | 6075
| - pergola dimenzija 20 x 40 cm (mineralna kamena vuna d=8 cm) | 44 | m' | 70 | 3080
| - špalete (mineralna kamena vuna d=5 cm) | 25 | m' | 70 | 1750
2 | Dobava i ugradnja ekstrudiranog polistirena (XPS) za toplinski kontaktni sustav pročelja prema HRN EN 13164 (ili jednakovrijedna), debljine d=12 cm i d=5 cm (ili d=2 cm) za postavu uz teren i pod trijema (materijal za izvedbu povezanog sustava za vanjsku toplinsku izolaciju ETICS), sljedećih karakteristika: - deklarirana toplinske provodljivosti λ=0,034 W/mK - otpor difuziji vodene pare μ=140 prema HRN EN 12086 (ili jednakovrijedna). Faze izrade ETICS prema ETAG 004 i HRN EN 13500 (ili jednakovrijedna): - ljepljenje ploča od mineralne kamene vune navedenih karakteristika, nanošenjem mineralnog morta za ljepljenje i armiranje, trakasto po rubovima i točkasto po sredini ploča (kod postavljanja ETICS-a na ETICS punoplošno ljepljenje) - ploče nove toplinske izolacije se postavljaju s pomakom u odosu na ploče postojeće toplinske izolacije - ploče se 3-5 dana nakon ljepljenja dodatno mehanički pričvršćuju pričvrsnicama s čeličnom jezgrom (minimalno 6 kom./m2) prema W shemi, izvršiti probno izvlačenje pričvrsnica (pričvrsnica mora izdržati deklariranu silu na izvlačenje) - ako je moguće nova pričvrsnica bi trebala proći kroz ljepilo postojećeg ETICS-a - na rubnim dijelovima zgrade, kao i na bridove otvora, postavljaju se PVC kutni profili s mrežicom, na kutevima otvora (prozora, vrata...) izvesti dijagonalna armiranja trakama armaturne mrežice 160 g/m2 minimalne dimenzije 20x40 cm
- zupčastim gleterom nanosi se sloj mineralnog morta za ljepljenje i armiranje na bazi cementa debljine d=5 mm, u ovaj sloj ljepila utiskuje se mrežica od staklenih vlakana, otporna na alkalije, površinske težine minimalno 160 gr/m2, sa preklopima od minimalno 10 cm, ukupna debljina armirajućeg sloja ne smije biti manja od 5 mm, a mrežica mora biti smještena u gornjoj trećini sloja. Sistem se izvodi na zidovima od pune opeke od gline i armiranobetonskih serklaža obloženih postojećim ETICS-om. Stavka uključuje postavljanje svih potrebnih elemenata, rubnih profila za pročelje, PVC kutnika (s mrežicom), ojačanja na sve rubove, otvore, uglove i plastičnih okapnica. Na spojevima ETICS-a sa stolarijom, ovisno o dimenzijama i poziciji otvora, te debljini izolacije, ugraditi priključne profile za kvalitetan i trajan spoj ETICS-a sa stolarijom. Na spojevima ETICS-a sa prozorskim klupčicama, ugraditi izolacijsku traku za fuge (3-7 mm). U svemu se pridržavati uputa i specifikacija proizvođača (HUPFAS, Smjernice za izradu sustava za vanjsku toplinsku izolaciju - ETICS na ETICS), pravila struke i standarda kvalitete.
Stavka uključuje obradu špaleta i obradu donje prozorske špalete ekstrudiranim polistirenom (XPS) d=5 cm ili d=2 cm i hidroizolaciju utora za prozorsku klupčicu hidroizolacijom na bazi cementa. Visina polaganja uz teren iznosi 60 cm. Visina polaganja uz pod balkona i terase 4. kata iznosi 30 cm. Obračun po m2 po normi za žbukanje: - otvori do 3 m2 se ne oduzimaju, špalete se ne obračunavaju - kod otvora od 3 m2 do 5 m2, oduzima se površina preko 3 m2, špalete se ne obračunavaju - kod otvora preko 5 m2, oduzima se površina preko 3 m2, špalete se obračunavaju.
| - pročelje uz teren i pod balkona i terase 4. kata (ekstrudirani polistiren d=12 cm) | 90 | m2 | 80 | 7200
| - donja prozorska špaleta (ekstrudirani polistiren d=5 cm) | 256 | m' | 70 | 17920
3 | Izvedba zaštitno dekorativne silikatne žbuke valjane teksture (zrno do 2 mm), kao završnog sloja ETICS-a, u svemu prema uputama proizvođača: - nakon sušenja (od 10-14 dana, ovisno o vremenskim uvjetima), suha i čista podloga premazuje se ravnomjerno i temeljito predpremazom koji ujednačava i smanjuje vodupojnost podloge, te dodatkom kvarcnog pijeska, poboljšava prionjivost - nakon minimalno 24 sata sušenja, nanosi se vodoodbojna i paropropusna silikatna završna dekorativna žbuka, visokootporna na vremenske utjecaje, u granulaciji 2mm. Žbuka u tonu dopuštenom za ETICS; stupanj refleksije >25 %, svijetli tonovi. U cijenu uključena impregnacija i priprema podloge prema uputama proizvođača. Kako bi se osigurala dugotrajnost i kvaliteta ETICS-a ponuditelj je dužan dostaviti Izjavu proizvođača završnog sloja, potpisanu i ovjerenu od osobe ovlaštene za zastupanje, da je navedeni u W3 razredu niske vodoupojnosti, prema normi HRN EN 1062-3:2008 (ili jednakovrijedna). Kako bi se osigurala dugotrajnost i kvaliteta ETICS-a i onemogućila pojava algi i plijesni na pročelju, izvođač je dužan dostaviti Izjavu proizvođača završnog sloja, potpisanu i ovjerenu od osobe ovlaštene za zastupanje, o prisutnosti fungicidne i algicidne zaštite u završnom sloju. Uz navedenu Izjavu proizvođača izvođač je dužan dostaviti i Sigurnosno-tehnički list završnog sloja ovjeren od Hrvatskog zavoda za toksikologiju. Kroz garanciju na ETICS fasadni sustav, proizvođač završnog sloja preuzima odgovornost da u vremenskom trajanju od 5 godina neće doći do pojave algi i plijesni na fasadi.
Izvođač je dužan dostaviti Izjavu proizvođača završnog sloja potpisanu i ovjerenu od osobe ovlaštene za zastupanje, o deklariranim potrošnjama materijala. Potrošnja materijala ne smije odstupati više od 10% od deklarirane potrošnje: - žbuka zaglađene (zrnaste) strukture 1,5 mm, predviđena potrošnja 2,2 kg/m2 - žbuka zaglađene (zrnaste) strukture 2,0 mm, predviđena potrošnja 2,9 kg/m2 - žbuka zaribane (žljebaste) strukture 1,5 mm, predviđena potrošnja 2,1 kg/m2 - žbuka zaribane (žljebaste) strukture 2,0 mm, predviđena potrošnja 2,5 kg/m2. Investitor zadržava pravo u bilo kojem trenutku provjeriti kvalitetu isporučenih materijala slanjem istih na analizu u ovlaštenu ustanovu. Uzorkovanje materijala za analizu mora biti obavljeno uz prisutnost ovlaštenog predstavnika proizvođača materijala koji se šalje na analizu. U slučaju odstupanja materijala od traženih tehničkih uvjeta, proizvođač se obvezuje platiti troškove ispitivanja kao i nadoknaditi svu štetu nastalu uporabom tehnički nesukladnog materijala. Boja i veličina zrna prema izboru predstavnik konzervatorskog odjela. Obračun po m2 po normi za žbukanje: - otvori do 3 m2 se ne oduzimaju, špalete se ne obračunavaju - kod otvora od 3 m2 do 5 m2, oduzima se površina preko 3 m2, špalete se ne obračunavaju - kod otvora preko 5 m2, oduzima se površina preko 3 m2, špalete se obračunavaju.
| - zidovi Z1, Z2 i Z5 (mineralna kamena vuna d=12 cm) | 1550 | m2 | 25 | 38750
| - pod iznad vanjskog prostora MK2 (mineralna kamena vuna d=12 cm) | 4 | m2 | 25 | 100
| - podgledi balkona i nadstrešnica (mineralna kamena vuna d=8 cm) | 84 | m2 | 25 | 2100
| - unutarnja strana ograde 4. kata (mineralna kamena vuna d=8 cm) | 81 | m2 | 25 | 2025
| - pergola dimenzija 20 x 40 cm (mineralna kamena vuna d=8 cm) | 44 | m' | 25 | 1100
| - špalete (mineralna kamena vuna d=5 cm) | 25 | m' | 15 | 375
| - pročelje uz teren i pod balkona i terase 4. kata (ekstrudirani polistiren d=12 cm) | 90 | m2 | 25 | 2250
| - čela balkona i nadstrešnica | 82 | m' | 15 | 1230
| - ograde balkona | 130 | m2 | 25 | 3250
4 | Dobava i postava tekuće polimercementne izolacije na postojeće keramičke pločice na balkonima. Izolaciju izvesti u dva sloja s postavom PVC rabic mrežice. U cijenu uključen sav rad i materijal. Obračun po m2. | 60 | m2 | 35 | 2100
1.4. IZOLATERSKI I FASADERSKI RADOVI: |  | 219925
1.5. LIMARSKI RADOVI |  | količina | jed. mjere | jed. cijena | ukupno
1 | Dobava i ugradnja limenih prozorskih klupčica, od pocinčanog lima d=0,55 mm razvijene širine do 450 mm bojanog bojom po izboru predstavnika konzervatorskog odjela. Sva mjesta dodira lima i žbuke ili betona zaštititi bitumenskom ljepenkom. Jediničnom cijenom obuhvatiti kompletan rad i materijal. Obračun po m'. | 265 | m' | 35 | 9275
2 | Dobava i ugradnja limenog opšava nadstrešnice nad ulazom i nadstrešnice nad balkonima, od pocinčanog lima d=0,55 mm, bojanog bojom po izboru predstavnika konzervatorskog odjela. Sva mjesta dodira lima i žbuke ili betona zaštititi bitumenskom ljepenkom. Jediničnom cijenom obuhvatiti kompletan rad i materijal. Obračun po m'. | 28 | m2 | 35 | 980
3 | Dobava i ugradnja limenog opšava iznad dijela stubišta na 4. katu, od pocinčanog lima d=0,55 mm, bojanog bojom po izboru predstavnika konzervatorskog odjela. Sva mjesta dodira lima i žbuke ili betona zaštititi bitumenskom ljepenkom. Jediničnom cijenom obuhvatiti kompletan rad i materijal. Obračun po m'. | 11 | m2 | 35 | 385
4 | Dobava i ugradnja limenog opšava ograde 4. kata od pocinčanog lima d=0,55 mm razvijene širine do 750 mm bojanog bojom po izboru predstavnika konzervatorskog odjela. Sva mjesta dodira lima i žbuke ili betona zaštititi bitumenskom ljepenkom. Jediničnom cijenom obuhvatiti kompletan rad i materijal. Obračun po m'. | 108 | m' | 45 | 4860
5 | Dobava i ugradnja limenog opšava ograde balkona od pocinčanog lima d=0,55 mm razvijene širine do 350 mm bojanog bojom po izboru predstavnika konzervatorskog odjela. Sva mjesta dodira lima i žbuke ili betona zaštititi bitumenskom ljepenkom. Jediničnom cijenom obuhvatiti kompletan rad i materijal. Obračun po m'. | 45 | m' | 35 | 1575
6 | Dobava i ugradnja limenog opšava poda balkona (bočno) od pocinčanog lima d=0,55 mm razvijene širine do 250 mm bojanog bojom po izboru predstavnika konzervatorskog odjela. Sva mjesta dodira lima i žbuke ili betona zaštititi bitumenskom ljepenkom. Jediničnom cijenom obuhvatiti kompletan rad i materijal. Obračun po m'. | 48 | m' | 30 | 1440
7 | Dobava i ugradnja limenog opšava pergole od pocinčanog lima d=0,55 mm razvijene širine do 750 mm bojanog bojom po izboru predstavnika konzervatorskog odjela. Sva mjesta dodira lima i žbuke ili betona zaštititi bitumenskom ljepenkom. Jediničnom cijenom obuhvatiti kompletan rad i materijal. Obračun po m'. | 48 | m' | 45 | 2160
8 | Dobava i ugradnja limenog tipskog dilatacijskog lima od pocinčanog lima d=0,55 mm razvijene širine do 350 mm bojanog bojom po izboru predstavnika konzervatorskog odjela. Sva mjesta dodira lima i žbuke ili betona zaštititi bitumenskom ljepenkom. Jediničnom cijenom obuhvatiti kompletan rad i materijal. Obračun po m'. | 34 | m' | 35 | 1190
1.5. LIMARSKI RADOVI: |  | 21865
1.6. SOBOSLIKARSKI I LIČILAČKI RADOVI |  | količina | jed. mjere | jed. cijena | ukupno
1 | Ličenje čeličnih ograda balkona uljanom lak bojom za metal u boju po izboru investitora. Jediničnom cijenom obuhvatiti: - stabilizacija podloge s eventualnim ostacima oksida odgovarajućim premazom - dvostruki premaz lak bojom za vanjske radove. Ton i boje određuje predstavnik konzervatorskog odjela. Obračun po m'. | 48 | m' | 35 | 1680
1.6. SOBOSLIKARSKI I LIČILAČKI RADOVI: |  | 1680
1.7. OSTALI RADOVI |  | količina | jed. mjere | jed. cijena | ukupno
1 | Dobava i postava sokla na lođama podnim keramičkim pločicama. Kvaliteta, boja i veličina pločica po izboru investitora. Postava s minimalnim fugama. Sokl izvesti ljepljenjem poboljšanim fleksibilnim ljepilom na osnovi cementa. Visina sokla 10 cm. U cijenu uključiti sav potreban materijal s radom, rezanjem, pripasavanjem i fugiranjem pločica masom za fugiranje. Obračun po m' postavljenog sokla. | 80 | m' | 60 | 4800
2 | Dobava i postava keramičkih pločica na balkonima podnim keramičkim pločicama. Kvaliteta, boja i veličina pločica po izboru investitora. Postava s minimalnim fugama. Sokl izvesti ljepljenjem poboljšanim fleksibilnim ljepilom na osnovi cementa. U cijenu uključiti sav potreban materijal s radom, rezanjem, pripasavanjem i fugiranjem pločica masom za fugiranje. Obračun po m2. | 60 | m2 | 80 | 4800
3 | Dobava i razastiranje sloja bijelih i ispranih oblutaka (batuda), granulacije od 64-108 mm, kao završni sloj terena uz dio pročelja u širini cca 50 cm uz zgradu, u sloju debljine cca 20 cm. Stavka obuhvaća i sav potreban transport. Obračun po m³ ugrađenih oblutaka. | 6 | m3 | 60 | 360
4 | Dobava i ugradnja parkovnih rubnjaka oko postavljenih oblutaka. U jediničnoj cijeni sadržan je sav potreban rad i materijal za pripremu podloge i ugradnju rubnjaka. Obračun po m' ugrađenih rubnjaka. | 46 | m' | 50 | 2300
5 | Dobava i ugradnja ormarića mjernog spoja za uzemljenje gromobrana sa svim fazonskim komadima i pričvršćenjima. Obavezno predvidjeti ukrućenje na pročelje. U jediničnoj cijeni sadržan je sav potreban rad i materijal za ugradbu ormarića s obaveznom provjerom mjera na licu mjesta. Obračun po kom. | 4 | kom. | 100 | 400
6 | Završno čišćenje zgrade i gradilišta. Potrebno očistiti sve klupčice, stakla i okoliš. | 1 | komplet | 700 | 700
1.7. OSTALI RADOVI: |  | 13360
1. PROČELJA - REKAPITULACIJA
1.1. PRIPREMNI RADOVI |  | 22420
1.2. DEMONTAŽE I RUŠENJA |  | 18459
1.3. ZIDARSKO-FASADERSKI RADOVI |  | 87950
1.4. IZOLATERSKI I FASADERSKI RADOVI |  | 219925
1.5. LIMARSKI RADOVI |  | 21865
1.6. SOBOSLIKARSKI I LIČILAČKI RADOVI |  | 1680
1.7. OSTALI RADOVI |  | 13360
UKUPNO: |  | 385659

## Pod prema negrijanom
2. POD I ZIDOVI PREMA NEGRIJANIM PROSTORIMA
2.1. PRIPREMNI RADOVI |  | količina | jed. mjere | jed. cijena | ukupno
1 | Čišćenje, iznošenje i privremeno deponiranje stvari iz spremišta na mjesto prema odluci nadzornog inženjera i investitora i ponovno vraćanje nakon izvedbe radova. U cijenu uračunati sav potreban rad, alat i pomoćni materijal. | 1 | komplet | 500 | 500
2.1. PRIPREMNI RADOVI: |  | 500
2.2. DEMONTAŽE I RUŠENJA |  | količina | jed. mjere | jed. cijena | ukupno
1 | Demontaža i privremeno deponiranje raznih elemenata na mjesto prema odluci nadzornog inženjera i investitora i ponovna montaža nakon izvedbe radova. U cijenu uračunati sav potreban rad, alat i pomoćni materijal. Obračun po komadu.
| - rasvjetna tijela | 3 | kom. | 20 | 60
| - prekidači i utičnice | 5 | kom. | 50 | 250
| - poštanski sandučići | 22 | kom. | 30 | 660
2.2. DEMONTAŽE I RUŠENJA: |  | 970
2.3. IZOLATERSKI RADOVI |  | količina | jed. mjere | jed. cijena | ukupno
1 | Dobava, doprema i postavljanje toplinske izolacije od mineralne staklene vune debljine d=12 cm, međukatne konstrukcije prema negrijanim prostorijama MK1, sljedećih karakteristika: - deklarirana toplinska provodljivost λ=0,035 W/mK - reakcije na požar A1 prema HRN EN 13501-1 (ili jednakovrijedna) - otpor difuziji vodene pare μ= 1 prema HRN EN 12086 (ili jednakovrijedna). Toplinska izolacija se postavlja s donje strane konstrukcije stropa negrijanih prostorija. U stavku uračunati PE foliju s uloškom aluminija (parnu branu) i gipskartonske ploče debljine d=2,50 cm. Faze izrade: - postavljanje PE folije kao parne brane i parorasteretnog sloja - postavljanje mineralne staklene vune debljine d=12 cm - postavljanje gipskartonskih ploča debljine d=2,50 cm, gletanje spojeva i bojanje disperzivnom bojom u dva sloja. Obračun po m2 stropa podruma koji se izolira. | 48 | m2 | 80 | 3840
2 | Dobava, doprema i postavljanje toplinske izolacije od mineralne staklene vune debljine d=8 cm, zidova prema negrijanim prostorima Z6, sljedećih karakteristika: - deklarirana toplinska provodljivost λ=0,035 W/mK - reakcije na požar A1 prema HRN EN 13501-1 (ili jednakovrijedna) - otpor difuziji vodene pare μ= 1 prema HRN EN 12086 (ili jednakovrijedna). U stavku uračunati PE foliju s uloškom aluminija (parnu branu) i gipskartonske ploče debljine d=2,50 cm. Faze izrade: - postavljenje parne brane - postavljanje mineralne staklene vune debljine d=8 cm - postavljanje gipskartonskih ploča debljine d=2,50 cm. Obračun po m2 zidova koji se izoliraju. | 95 | m2 | 70 | 6650
2.3. IZOLATERSKI RADOVI |  | 10490
2. POD I ZIDOVI PREMA NEGRIJANIM PROSTORIMA - REKAPITULACIJA
2.1. PRIPREMNI RADOVI |  | 500
2.2. DEMONTAŽE I RUŠENJA |  | 970
2.3. IZOLATERSKI RADOVI |  | 10490
UKUPNO: |  | 11960

## Ravni krov
3. RAVNI KROV
3.1. DEMONTAŽE I RUŠENJA |  | količina | jed. mjere | jed. cijena | ukupno
1 | Demontaža i privremeno deponiranje raznih elemenata na ravnom krovu zgrade na mjesto prema odluci nadzornog inženjera i investitora i ponovna montaža nakon izvedbe radova. U cijenu uključiti sav potreban rad, alat i pomoćni materijal. Obračun po komadu i po m'.
| - stup antene | 5 | kom. | 70 | 350
| - satelitske antene | 1 | kom. | 75 | 75
| - limeni opšav krova | 75 | m' | 10 | 750
| - gromobran | 75 | m' | 15 | 1125
2 | Uklanjanje slojeva ravnog krova do postojećeg sloja betona za pad. Stanje slojeva postojećeg ravnog krova treba utvrditi na licu mjesta i odobriti od strane nadzornog inženjera. U cijenu uključiti horizontalni i vertikalni prijenos na gradilišni deponij. Obračun po m2 tocrtne površine krova.
| - terasa 4. kata | 185 | m2 | 15 | 2775
| - ravni krov | 220 | m2 | 15 | 3300
3 | Demontaža postojećih limenih opšava dimnjaka , s horizontalnim i vertikalnim prijenosom na gradilišni deponij. Obračun po m'. | 55 | m' | 15 | 825
4 | Demontaža postojećih vodolovnih grla s horizontalnim i vertikalnim prijenosom na gradilišni deponij. Obračun po komadu. | 2 | kom. | 35 | 70
5 | Demontaža postojećih odzračnika s horizontalnim i vertikalnim prijenosom na gradilišni deponij. Obračun po komadu. | 6 | kom. | 20 | 120
6 | Ručni utovar demontirane limarije opšava pročelja, žlijebova i oluka. U cijenu uključiti utovar u prijevozno sredstvo, prijevoz na udaljenost do 20 km i istovar. Obračun po kg (4,25 kg/m2 lima). Plaćanje svih pristojbi uključiti u jediničnu cijenu. | 130 | kg | 7 | 910
7 | Ručni utovar građevinske šute, materijala od rušenja na krovu i prijevoz na udaljenost do 20 km, istovar izvrtanjem i planiranjem na gradskoj planirki. Obračun po m3. Plaćanje svih pristojbi uključiti u jediničnu cijenu. | 10 | m3 | 150 | 1500
3.1. DEMONTAŽE I RUŠENJA: |  | 11800
3.2. ZIDARSKI RADOVI |  | količina | jed. mjere | jed. cijena | ukupno
1 | Zidarski popravak i krpanje površina zida ventilacija, dimnjaka i nadozida, cementnom žbukom i cementnom glet masom za vanjsku primjenu (postojećih ošećenja i oštećenja nastalim skidanjem slojeva ravnog krova). Podloga mora biti čvrsta, očišćena i nosiva. Sipke dijelove, nečistoće i prašinu treba odstraniti. Debljina sloja do 2 cm. Omjer miješanja vodom prilagoditi vrsti radova. Podlogu pripremiti za završni sloj žbuke. U cijenu uključiti sav potreban rad i materijal sa završnim slojem silikatne žbuke. Obračun po m2. Pretpostavljena količina u iznosi od 25 % svih zidova. | 10 | m2 | 50 | 500
3.2. ZIDARSKO-FASADERSKI RADOVI: |  | 500
3.3. IZOLATERSKI RADOVI |  | količina | jed. mjere | jed. cijena | ukupno
1 | Dobava materijala i izrada parne brane od bitumenske trake d=0,4 mm s uloškom Al folije d=0,2 mm. Folija se slobodno polaže na beton za pad koji se prethodno premaže hladnim bitumenskim premazom. Trake se mjestimično zavaruju plamenikom za podlogu uz potpuno zavarene spojeve traka. Parnu branu uz nadozid izvesti prema Detaljima 4 i 5, a uz dimnjake i ventilacije prema Detalju 6. U svemu se pridržavati uputa i specifikacija proizvođača, pravila struke i standarda kvalitete. Obračun po m2. | 427 | m2 | 40 | 17080
2 | Dobava, doprema i ugradnja toplinske izolacije od ploča tvrde mineralne kamene vune d=8 cm i d=8 cm, u padu krovne plohe 2 % u svemu prema planu polaganja i uputstvima proizvođača (polaganje u dva sloja). Potrebne karakteristike: - deklarirana toplinska provodljivost gornjeg sloja mineralne kamene vune debljine d=8 cm iznosi λ=0,038 W/mK, a deklarirana toplinska provodljivost donjeg sloja mineralne kamene vune debljine d=8 cm iznosi λ=0,036 W/mK, prema HRN EN 12667 (ili jednakovrijednoj) - reakcija na požar A1 prema HRN EN 13501-1 (ili jednakovrijednoj) - otpor difuziji vodene pare μ =1 prema HRN EN 12086 (ili jednakovrijednoj). U cijenu uključiti sav potreban rad i materijal, kao i holker na spoju horizontalne i verikalne površine na nadozidu i oko zidova dimnjaka i ventilacijskih kanala. U svemu se pridržavati uputa i specifikacija proizvođača, pravila struke i standarda kvalitete. Obračun po m2 tlocrtne površine krova. | 405 | m2 | 80 | 32400
3 | Dobava, doprema i ugradnja toplinske izolacije od ploča ekstrudiranog polistirena (XPS) d=8 cm za toplinsku izolaciju zidova dimnjaka i ventilacijskih kanala, u svemu prema planu polaganja i uputstvima proizvođača. Toplinsku izolaciju ograda i nadozida izvesti prema Detaljima 3 i 4, a uz dimnjake i ventilacije prema Detalju 6. Potrebne karakteristike: - deklarirana toplinska provodljivost iznosi λ=0,033 W/mK prema HRN EN 12667 (ili jednakovrijednoj) - reakcija na požar A1 prema HRN EN 13501-1 (ili jednakovrijednoj) - otpor difuziji vodene pare μ=1 prema HRN EN 12086 (ili jednakovrijednoj). U cijenu uključiti sav potreban rad i materijal. U svemu se pridržavati uputa i specifikacija proizvođača, pravila struke i standarda kvalitete. Obračun po m2 površine ograda, nadozida i zidova dimnjaka i ventilacijskih kanala. | 18 | m2 | 75 | 1350
4 | Dobava, doprema i ugradnja toplinske izolacije od ploča tvrde mineralne kamene vune d=8 cm za sprečavanje hladnih mostova, toplinsku izolaciju zidova dimnjaka i ventilacijskih kanala, u svemu prema planu polaganja i uputstvima proizvođača. Toplinsku izolaciju prema Detalju 6. Potrebne karakteristike: - deklarirana toplinska provodljivost iznosi λ=0,035 W/mK prema HRN EN 12667 (ili jednakovrijednoj) - reakcija na požar A1 prema HRN EN 13501-1 (ili jednakovrijednoj) - otpor difuziji vodene pare μ=1 prema HRN EN 12086 (ili jednakovrijednoj). U cijenu uključiti sav potreban rad i materijal. U svemu se pridržavati uputa i specifikacija proizvođača, pravila struke i standarda kvalitete. Obračun po m2 površine nadozida i zidova dimnjaka i ventilacijskih kanala. | 33 | m2 | 75 | 2475
5 | Dobava i postava horizontalne hidroizolacije iz sintetičke membrane na bazi mekog PVC-a, armirana poliesterskim pletivom, UV stabilna, debljine d=1,50 mm. Membrane se polažu i mehanički fiksiraju za podlogu skladu s proračunom proizvođača hidroizolacijske membrane. Mehaničko privršćenje izvodi se nehrđajućim vijcima s širokom podložnom pločicom, u skladu s proračunom proizvođača hidroizolacije, minimalno 6 kom./m2. Spojevi se obrađuju toplinskim ili kemijskim putem sa širinom vara od minimalno 3 cm i preklopom od minimalno 12 cm, u skladu s propisanom tehnologijom od strane proizvođača membrane. Hidroizolacija se na detaljima učvršćuje plastificiranim limovima istog proizvođača i hermetizira po potrebi poliuretanskim kitovima uz prethodno nanošenje odgovarajućeg primera. Hidroizolacija se štiti slojem geotekstila i nasipom šljunka debljine d=8 cm. Kod izvođenja radova pridržavati se smjernica o primjeni propisanih od strane proizvođača materijala. Kvaliteta ugrađene hidroizolacije dokazuje se ispitivanjem vodenom probom u trajanju 24 sata, a predaje upisom u građevinski dnevnik. Hidroizolaciju terase 4. kata uz ogradu i zid izvesti pema Detalju 4, hidroizolaciju ravnog krova izvesti prema Detalju 5, a uz dimnjake i ventilacije prema Detalju 6. Obračun po m2. | 445 | m2 | 70 | 31150
6 | Dobava i postava hidroizolacije na dilataciji, iz sintetičke membrane na bazi mekog PVC-a, armirana poliesterskim pletivom, UV stabilna, debljine d=1,50 mm. Membrana se vari na podlogu kontinuiranim varom prema uputama proizvođača materijala. Izvesti prema Detalju 7, a u cijenu uključiti i polietilensku spužvicu. Obračun po m' dilatacije.
| - razvijene širine 50 cm uz na dilataciji | 10 | m' | 30 | 300
7 | Dobava i postava vertikalne hidroizolacije na detalju (ograda, nadozid minimalne visine 30 cm), iz sintetičke membrane na bazi mekog PVC-a, armirana poliesterskim pletivom, UV stabilna, debljine d=1,50 mm. Membrana se lijepi na podlogu zida s kontaktnim ljepilom ili se mehanički pričvršćuje prema uputama proizvođača materijala. Obračun po m' nadozida.
| - razvijene širine 60 cm uz ogradu i zid | 183 | m' | 40 | 7320
| - razvijene širine 60 cm uz ventilacije i dimnjake | 55 | m' | 40 | 2200
8 | Dobava i postava specijalnih profila od galvaniziranog čeličnog lima debljine d=0,60 mm laminiranog sa slojem PVC membrane debljine d=0,80 mm. Dodatno brtvljenje trajnoelastičnim kitom na bazi poliuretana, odgovarajućim temeljnim premazom i PE ispunom za fuge.
| - holker | 238 | m' | 35 | 8330
| - završna lajsna, razvijene širine do 10 cm | 238 | m' | 25 | 5950
| - okapnica ravnog krova, razvijene širine do 30 cm | 75 | m' | 45 | 3375
9 | Dobava i postava hidroizolacijske nearmirane membrane na bazi mekog PVC-a za izradu dodatnog ojačanja u kutovima i istakama detalja na već izvedenim membranama. | 30 | m2 | 40 | 1200
10 | Dobava i postavljanje OSB ploča debljine 22 mm za postavljanje na ravnom krovu obodno uz pročelje, prema Detalju 5. Širina OSB ploče iznosi 16 cm. U cijenu uključiti kutnik za pričvršćenje i sav potreban rad i materijal za postavljanje OSB ploča. | 12 | m2 | 80 | 960
11 | Dobava materijala i obrada prodora kroz krov (vodolovno grlo), PVC nearmiranom folijom, s pričvršćenjem, obujmicom i brtvljenjem. Obračun po kom. | 2 | kom. | 50 | 100
12 | Dobava i ugradnja slivnika visokog učinka sa prirubnicom za uklještenje hidroizolacije i bez zapora za miris, koristiti za gravitacijsku odvodnju krovova. Ugraditi proizvod od lijevanog željeza u nominalnim veličinama od DN100 (prema preporuci proizvođača) dvodijelne izvedbe. Obračun po komadu ugrađenog slivnika. | 3 | kom. | 500 | 1500
3.3. IZOLATERSKI RADOVI: |  | 115690
3.4. LIMARSKI RADOVI |  | količina | jed. mjere | jed. cijena | ukupno
1 | Dobava, doprema i ugradnja limenih opšava toplinske izolacije hladnih mostova uz dimnjake i ventilacije, od pocinčanog lima d=0,55 mm bojanog bijelom bojom, razvijene širine do 250 mm. U cijenu uključiti sva pomoćna i vezna sredstva do potpune funkcionalnosti. Obračun po m' razvijene širine lima. | 10 | m' | 35 | 350
2 | Dobava, doprema i ugradnja limenih opšava dilatacije, od pocinčanog lima d=0,55 mm, razvijene širine do 250 mm. U cijenu uključiti sva pomoćna i vezna sredstva do potpune funkcionalnosti. Obračun po m' razvijene širine lima. | 10 | m' | 35 | 350
3.4. LIMARSKI RADOVI: |  | 700
3.5. OSTALI RADOVI |  | količina | jed. mjere | jed. cijena | ukupno
1 | Dobava i postava geotekstila 300 g/m2 za zaštitu hidroizolacije za vrijeme postavljanja šljunka. U cijenu uključiti sva pomoćna i vezna sredstva do potpune funkcionalnosti. Obračun po m' razvijene širine lima. | 405 | m2 | 15 | 6075
2 | Dobava, doprema i nasipavanje dodatnog šljunka kao zaštita hidroizolacije ravnog krova, u sloju debljine d=8 cm, dio od postojećeg nasipa do pune debljine. Krovni šljunak zaobljenih ivica (oblutak), granulacije 16-32 mm, ispran vodom i bez sitnih čestica. U cijenu uključiti horizontalni i vertikalni prijenos. Obračun po m3. | 18 | m3 | 80 | 1440
3 | Dobava, doprema i kulir ploča kao završne hodne obloge. Kulir ploče postaviti na nasip pijeska debljine d=4 cm. U cijenu uključiti horizontalni i vertikalni prijenos. Obračun po m2. | 60 | m2 | 80 | 4800
3.5. OSTALI RADOVI: |  | 12315
3. RAVNI KROV - REKAPITULACIJA
3.1. DEMONTAŽE I RUŠENJA |  | 11800
3.2. ZIDARSKI RADOVI |  | 500
3.3. IZOLATERSKI RADOVI |  | 115690
3.4. LIMARSKI RADOVI |  | 700
3.5. OSTALI RADOVI |  | 12315
UKUPNO: |  | 141005

## Stolarija
4. STOLARIJA
4.1. DEMONTAŽE I RUŠENJA |  | količina | jed. mjere | jed. cijena | ukupno
1 | Demontaža postojeće stolarije i unutarnje klupčice, uz minimalna oštećenja s vanjske i unutarnje strane. U stavku ulazi demontaža dotrajalih, starih prozora i sva potrebna zaštita i odvoz na deponij koji osigurava izvođač radova. Prije demontaže, obavezno uzeti sve potrebne mjere i detalje potrebne za izradu nove stolarije.
| - prozor (stavka Z1), dimenzija 0,60 x 0,55 m | 2 | kom. | 20 | 40
| - prozor (stavka Z2), dimenzija 0,85 x 0,55 m | 2 | kom. | 20 | 40
| - prozor (stavka Z3), dimenzija 3,10 x 0,55 m | 16 | kom. | 25 | 400
| - vrata (stavka Z4), dimenzija 1,00 x 2,04 m | 2 | kom. | 30 | 60
| - prozor (stavka 1), dimenzija 1,70 x 0,55 m | 11 | kom. | 20 | 220
| - prozor (stavka 2), dimenzija 1,00 x 1,20 m | 10 | kom. | 20 | 200
| - prozor (stavka 3), dimenzija 2,00 x 1,20 m | 2 | kom. | 35 | 70
| - prozor (stavka 4), dimenzija 1,50 x 1,20 m | 11 | kom. | 30 | 330
| - stijena (stavka 5 i 5'), dimenzija 2,00 x 2,20 m | 14 | kom. | 50 | 700
| - prozor (stavka 6), dimenzija 3,50 x 1,20 m | 8 | kom. | 65 | 520
| - prozor (stavka 7), dimenzija 0,60 x 0,60 m | 3 | kom. | 20 | 60
| - prozor (stavka 8), dimenzija 1,70 x 1,20 m | 8 | kom. | 30 | 240
| - prozor (stavka 9), dimenzija 0,90 x 1,20 m | 1 | kom. | 20 | 20
| - prozor (stavka 10), dimenzija 0,90 x 0,55 m | 1 | kom. | 20 | 20
4.1. DEMONTAŽE I RUŠENJA: |  | 2920
4.2. STOLARSKI RADOVI |  | količina | jed. mjere | jed. cijena | ukupno
1 | Stavka Z1 Izrada, dobava i montaža prozora u spremištu. Prozor se sastoji od jednog polja sa zaokretno-otklopnim krilom. Prozor se ugrađuje u zid od pune opeke od gline debljine d=38 cm, u građevinski otvor 0,60 x 0,55 m. Donji rub prozora je na visini 165 cm od gotovog poda. Okvir i krilo prozora su izvedeni od PVC profila. Obavezna ugradnja prema RAL smjernicama. U cijenu uračunata izrada kompletnog prozora, sav rad i potreban materijal, sav potreban okov za otvaranje i zatvaranje krila, svi potrebni profili i brtve. Prozor je ostakljen dvostrukim ostakljenjem prozirnim izolacijskim staklom u Low-E izvedbi punjenim plinom argonom s maksimalnim koeficijentom prolaska topline U=1,10 W/m²K (za staklo) i U=1,30 W/m²K (za komplet). Sa svim pripremnim i pomoćnim radovima i gradilišnim transportima. U cijenu uključiti i plastičnu roletu i plastičnu unutarnju klupčicu. Boja po izboru predstavnika konzervatorskog odjela. Sve mjere provjeriti u naravi. Spremište - prizemlje (2 kom.) UKUPNO (2 kom.)
| - prozor (stavka Z1), dimenzija 0,60 x 0,55 m | 2 | kom. | 210 | 420
2 | Stavka Z2 Izrada, dobava i montaža prozora u spremištu. Prozor se sastoji od jednog polja sa zaokretno-otklopnim krilom. Prozor se ugrađuje u zid od pune opeke od gline debljine d=38 cm, u građevinski otvor 0,85 x 0,55 m. Donji rub prozora je na visini 165 cm od gotovog poda. Okvir i krilo prozora su izvedeni od PVC profila. Obavezna ugradnja prema RAL smjernicama. U cijenu uračunata izrada kompletnog prozora, sav rad i potreban materijal, sav potreban okov za otvaranje i zatvaranje krila, svi potrebni profili i brtve. Prozor je ostakljen dvostrukim ostakljenjem prozirnim izolacijskim staklom u Low-E izvedbi punjenim plinom argonom s maksimalnim koeficijentom prolaska topline U=1,10 W/m²K (za staklo) i U=1,30 W/m²K (za komplet). Sa svim pripremnim i pomoćnim radovima i gradilišnim transportima. U cijenu uključiti i plastičnu roletu i plastičnu unutarnju klupčicu. Boja po izboru predstavnika konzervatorskog odjela. Sve mjere provjeriti u naravi. Spremište - prizemlje (2 kom.) UKUPNO (2 kom.)
| - prozor (stavka Z2), dimenzija 0,85 x 0,55 m | 2 | kom. | 275 | 550
3 | Stavka Z3 Izrada, dobava i montaža prozora u stubištima. Prozor se sastoji od tri polja sa otklopnim krilima. Prozor se ugrađuje u zid od pune opeke od gline debljine d=38 cm, u građevinski otvor 3,10 x 0,55 m. Donji rub prozora je na visini 25 cm i 180 cm od gotovog poda. Okvir i krila prozora su izvedeni od PVC profila. Obavezna ugradnja prema RAL smjernicama. U cijenu uračunata izrada kompletnog prozora, sav rad i potreban materijal, sav potreban okov za otvaranje i zatvaranje krila, svi potrebni profili i brtve. Prozor je ostakljen dvostrukim ostakljenjem prozirnim izolacijskim staklom u Low-E izvedbi punjenim plinom argonom s maksimalnim koeficijentom prolaska topline U=1,10 W/m²K (za staklo) i U=1,30 W/m²K (za komplet). Sa svim pripremnim i pomoćnim radovima i gradilišnim transportima. U cijenu uključiti i plastičnu unutarnju klupčicu. Boja po izboru predstavnika konzervatorskog odjela. Sve mjere provjeriti u naravi. Stubišta 1., 2., 3., i 4. kat (16 kom.) UKUPNO (16 kom.)
| - prozor (stavka Z3), dimenzija 3,10 x 0,55 m | 16 | kom. | 880 | 14080
4 | Stavka Z4 Izrada, dobava i montaža vrata u stubištima. Vrata se sastoje od jednog polja sa zaokretnim krilom. Vrata se ugrađuju u zid od pune opeke od gline i armiranog betona debljine d=40 cm, u građevinski otvor 1,00 x 2,04 m. Donji rub vrata je na visini 0 cm od gotovog poda. Okvir i krila vrata su izvedeni od PVC profila. Obavezna ugradnja prema RAL smjernicama. U cijenu uračunata izrada kompletnih vrata, sav rad i potreban materijal, sav potreban okov za otvaranje i zatvaranje krila, svi potrebni profili i brtve. Vrata su ostakljena dvostrukim ostakljenjem prozirnim izolacijskim staklom u Low-E izvedbi punjenim plinom argonom s maksimalnim koeficijentom prolaska topline U=1,10 W/m²K (za staklo) i U=1,40 W/m²K (za komplet). Sa svim pripremnim i pomoćnim radovima i gradilišnim transportima. Boja po izboru predstavnika konzervatorskog odjela. Sve mjere provjeriti u naravi. Stubišta - 4. kat (2 kom.) 1D i 1L UKUPNO (2 kom.) 1D i 1L
| - vrata (stavka Z4), dimenzija 1,00 x 2,04 m | 2 | kom. | 750 | 1500
5 | Stavka 1 Izrada, dobava i montaža prozora u kupaonici i ostavi. Prozor se sastoji od dva polja sa zaokretno-otklopnim krilima. Prozor se ugrađuje u zid od pune opeke od gline debljine d=38 cm, u građevinski otvor 1,70 x 0,55 m. Donji rub prozora je na visini 165 cm od gotovog poda. Okvir i krila prozora su izvedeni od PVC profila. Obavezna ugradnja prema RAL smjernicama. U cijenu uračunata izrada kompletnog prozora, sav rad i potreban materijal, sav potreban okov za otvaranje i zatvaranje krila, svi potrebni profili i brtve. Prozor je ostakljen dvostrukim ostakljenjem prozirnim izolacijskim staklom u Low-E izvedbi punjenim plinom argonom s maksimalnim koeficijentom prolaska topline U=1,10 W/m²K (za staklo) i U=1,30 W/m²K (za komplet). Sa svim pripremnim i pomoćnim radovima i gradilišnim transportima. U cijenu uključiti i plastičnu roletu i plastičnu unutarnju klupčicu. Boja po izboru predstavnika konzervatorskog odjela. Sve mjere provjeriti u naravi. Stan 1 Republika Hrvatska - prizemlje (1 kom.) Stan 2 Đulović - prizemlje (1 kom.) Stan 4 Jurišić - 1. kat (1 kom.) Stan 5 Republika Hrvatska - 1. kat (1 kom.) Stan 7 Krkač Mara - 1. kat (1 kom.) Stan 8 Vlašić - 1. kat (1 kom.) Stan 9 Republika Hrvatska - 2. kat (1 kom.) Stan 10 Kalfić - 2. kat (1 kom.) Stan 14 Republika Hrvatska - 3. kat (1 kom.) Stan 15 Republika Hrvatska - 3. kat (1 kom.) Stan 18 Krkač Miroslav - 3. kat (1 kom.) UKUPNO (11 kom.)
| - prozor (stavka 1), dimenzija 1,70 x 0,55 m | 11 | kom. | 500 | 5500
6 | Stavka 2 Izrada, dobava i montaža prozora u kuhinji. Prozor se sastoji od jednog polja sa zaokretno-otklopnim krilom. Prozor se ugrađuje u zid od pune opeke od gline debljine d=38 cm, u građevinski otvor 1,00 x 1,20 m. Donji rub prozora je na visini 100 cm od gotovog poda. Okvir i krilo prozora su izvedeni od PVC profila. Obavezna ugradnja prema RAL smjernicama. U cijenu uračunata izrada kompletnog prozora, sav rad i potreban materijal, sav potreban okov za otvaranje i zatvaranje krila, svi potrebni profili i brtve. Prozor je ostakljen dvostrukim ostakljenjem prozirnim izolacijskim staklom u Low-E izvedbi punjenim plinom argonom s maksimalnim koeficijentom prolaska topline U=1,10 W/m²K (za staklo) i U=1,30 W/m²K (za komplet). Sa svim pripremnim i pomoćnim radovima i gradilišnim transportima. U cijenu uključiti i plastičnu roletu i plastičnu unutarnju klupčicu. Boja po izboru predstavnika konzervatorskog odjela. Sve mjere provjeriti u naravi. Stan 1 Republika Hrvatska - prizemlje (1 kom.) Stan 2 Đulović - prizemlje (1 kom.) Stan 4 Jurišić - 1. kat (1 kom.) Stan 5 Republika Hrvatska - 1. kat (1 kom.) Stan 8 Vlašić - 1. kat (1 kom.) Stan 9 Republika Hrvatska - 2. kat (1 kom.) Stan 10 Kalfić - 2. kat (1 kom.) Stan 14 Republika Hrvatska - 3. kat (1 kom.) Stan 15 Republika Hrvatska - 3. kat (1 kom.) Stan 18 Krkač Miroslav - 3. kat (1 kom.) UKUPNO (10 kom.)
| - prozor (stavka 2), dimenzija 1,00 x 1,20 m | 10 | kom. | 595 | 5950
7 | Stavka 3 Izrada, dobava i montaža prozora u kuhinji. Prozor se sastoji od dva polja sa zaokretno-otklopnim krilima. Prozor se ugrađuje u zid od pune opeke od gline debljine d=38 cm, u građevinski otvor 2,00 x 1,20 m. Donji rub prozora je na visini 100 cm od gotovog poda. Okvir i krilo prozora su izvedeni od PVC profila. Obavezna ugradnja prema RAL smjernicama. U cijenu uračunata izrada kompletnog prozora, sav rad i potreban materijal, sav potreban okov za otvaranje i zatvaranje krila, svi potrebni profili i brtve. Prozor je ostakljen dvostrukim ostakljenjem prozirnim izolacijskim staklom u Low-E izvedbi punjenim plinom argonom s maksimalnim koeficijentom prolaska topline U=1,10 W/m²K (za staklo) i U=1,30 W/m²K (za komplet). Sa svim pripremnim i pomoćnim radovima i gradilišnim transportima. U cijenu uključiti i plastičnu roletu i plastičnu unutarnju klupčicu. Boja po izboru predstavnika konzervatorskog odjela. Sve mjere provjeriti u naravi. Stan 1 Republika Hrvatska - prizemlje (1 kom.) Stan 2 Đulović - prizemlje (1 kom.) UKUPNO (2 kom.)
| - prozor (stavka 3), dimenzija 2,00 x 1,20 m | 2 | kom. | 1090 | 2180
8 | Stavka 4 Izrada, dobava i montaža prozora u sobama. Prozor se sastoji od dva polja sa zaokretno-otklopnim krilima. Prozor se ugrađuje u zid od pune opeke od gline debljine d=38 cm, u građevinski otvor 1,50 x 1,20 m. Donji rub prozora je na visini 100 cm od gotovog poda. Okvir i krilo prozora su izvedeni od PVC profila. Obavezna ugradnja prema RAL smjernicama. U cijenu uračunata izrada kompletnog prozora, sav rad i potreban materijal, sav potreban okov za otvaranje i zatvaranje krila, svi potrebni profili i brtve. Prozor je ostakljen dvostrukim ostakljenjem prozirnim izolacijskim staklom u Low-E izvedbi punjenim plinom argonom s maksimalnim koeficijentom prolaska topline U=1,10 W/m²K (za staklo) i U=1,30 W/m²K (za komplet). Sa svim pripremnim i pomoćnim radovima i gradilišnim transportima. U cijenu uključiti i plastičnu roletu i plastičnu unutarnju klupčicu. Boja po izboru predstavnika konzervatorskog odjela. Sve mjere provjeriti u naravi. Stan 1 Republika Hrvatska - prizemlje (4 kom.) Stan 2 Đulović - prizemlje (4 kom.) Stan 3 Republika Hrvatska - prizemlje (3 kom.) UKUPNO (11 kom.)
| - prozor (stavka 4), dimenzija 1,50 x 1,20 m | 11 | kom. | 845 | 9295
9 | Stavka 5 Izrada, dobava i montaža stijene izlaza na balkon. Stijena se sastoji od dva polja sa zaokretno-otklopnim krilima. Stijena se ugrađuje u zid od pune opeke od gline debljine d=38 cm, u građevinski otvor 2,00 x 2,20 m. Donji rub stijene je na visini 0 cm i 100 cm od gotovog poda. Okvir i krila stijene su izvedeni od PVC profila. Obavezna ugradnja prema RAL smjernicama. U cijenu uračunata izrada kompletne stijene, sav rad i potreban materijal, sav potreban okov za otvaranje i zatvaranje krila, svi potrebni profili i brtve. Stijena je ostakljena dvostrukim ostakljenjem prozirnim izolacijskim staklom u Low-E izvedbi punjenim plinom argonom s maksimalnim koeficijentom prolaska topline U=1,10 W/m²K (za staklo) i U=1,30 W/m²K (za komplet). Sa svim pripremnim i pomoćnim radovima i gradilišnim transportima. U cijenu uključiti i plastičnu roletu i plastičnu unutarnju klupčicu. Boja po izboru predstavnika konzervatorskog odjela. Sve mjere provjeriti u naravi. Stan 4 Jurišić - 1. kat (1 kom.) Stan 6 Republika Hrvatska - 1. kat (1 kom.) Stan 8 Vlašić - 1. kat (1 kom.) Stan 9 Republika Hrvatska - 2. kat (1 kom.) Stan 11 Republika Hrvatska - 2. kat (1 kom.) Stan 14 Republika Hrvatska - 3. kat (1 kom.) Stan 16 Republika Hrvatska - 3. kat (1 kom.) Stan 18 Krkač Miroslav - 3. kat (1 kom.) Stan 21 Republika Hrvatska - 4. kat (1 kom.) UKUPNO (9 kom.)
| - stijena (stavka 5), dimenzija 2,00 x 2,20 m | 9 | kom. | 1450 | 13050
10 | Stavka 5' Sve isto kao stavka 5, samo zrcalno. Stan 5 Republika Hrvatska - 1. kat (1 kom.) Stan 8 Vlašić - 1. kat (1 kom.) Stan 10 Kalfić - 2. kat (1 kom.) Stan 15 Republika Hrvatska - 3. kat (1 kom.) Stan 18 Krkač Miroslav - 3. kat (1 kom.) UKUPNO (5 kom.)
| - stijena (stavka 5'), dimenzija 2,00 x 2,20 m | 5 | kom. | 1450 | 7250
11 | Stavka 6 Izrada, dobava i montaža prozora u sobama. Prozor se sastoji od četiri polja sa zaokretno-otklopnim krilima. Prozor se ugrađuje u zid od pune opeke od gline debljine d=38 cm, u građevinski otvor 3,50 x 1,20 m. Donji rub prozora je na visini 100 cm od gotovog poda. Okvir i krilo prozora su izvedeni od PVC profila. Obavezna ugradnja prema RAL smjernicama. U cijenu uračunata izrada kompletnog prozora, sav rad i potreban materijal, sav potreban okov za otvaranje i zatvaranje krila, svi potrebni profili i brtve. Prozor je ostakljen dvostrukim ostakljenjem prozirnim izolacijskim staklom u Low-E izvedbi punjenim plinom argonom s maksimalnim koeficijentom prolaska topline U=1,10 W/m²K (za staklo) i U=1,30 W/m²K (za komplet). Sa svim pripremnim i pomoćnim radovima i gradilišnim transportima. U cijenu uključiti i plastičnu roletu i plastičnu unutarnju klupčicu. Boja po izboru predstavnika konzervatorskog odjela. Sve mjere provjeriti u naravi. Stan 4 Jurišić - 1. kat (1 kom.) Stan 5 Republika Hrvatska - 1. kat (1 kom.) Stan 8 Vlašić - 1. kat (1 kom.) Stan 9 Republika Hrvatska - 2. kat (1 kom.) Stan 10 Kalfić - 2. kat (1 kom.) Stan 14 Republika Hrvatska - 3. kat (1 kom.) Stan 15 Republika Hrvatska - 3. kat (1 kom.) Stan 18 Krkač Miroslav - 3. kat (1 kom.) UKUPNO (8 kom.)
| - prozor (stavka 6), dimenzija 3,50 x 1,20 m | 8 | kom. | 1840 | 14720
12 | Stavka 7 Izrada, dobava i montaža prozora u ostavi. Prozor se sastoji od jednog polja sa zaokretno-otklopnim krilom. Prozor se ugrađuje u zid od pune opeke od gline debljine d=38 cm, u građevinski otvor 0,60 x 0,60 m. Donji rub prozora je na visini 170 cm od gotovog poda. Okvir i krilo prozora su izvedeni od PVC profila. Obavezna ugradnja prema RAL smjernicama. U cijenu uračunata izrada kompletnog prozora, sav rad i potreban materijal, sav potreban okov za otvaranje i zatvaranje krila, svi potrebni profili i brtve. Prozor je ostakljen dvostrukim ostakljenjem prozirnim izolacijskim staklom u Low-E izvedbi punjenim plinom argonom s maksimalnim koeficijentom prolaska topline U=1,10 W/m²K (za staklo) i U=1,30 W/m²K (za komplet). Sa svim pripremnim i pomoćnim radovima i gradilišnim transportima. U cijenu uključiti i plastičnu roletu i plastičnu unutarnju klupčicu. Boja po izboru predstavnika konzervatorskog odjela. Sve mjere provjeriti u naravi. Stan 6 Republika Hrvatska - 1. kat (1 kom.) Stan 11 Republika Hrvatska - 2. kat (1 kom.) Stan 16 Republika Hrvatska - 3. kat (1 kom.) UKUPNO (3 kom.)
| - prozor (stavka 7), dimenzija 0,60 x 0,60 m | 3 | kom. | 220 | 660
13 | Stavka 8 Izrada, dobava i montaža prozora u sobama. Prozor se sastoji od dva polja sa zaokretno-otklopnim krilima. Prozor se ugrađuje u zid od pune opeke od gline debljine d=38 cm, u građevinski otvor 1,70 x 1,20 m. Donji rub prozora je na visini 100 cm od gotovog poda. Okvir i krilo prozora su izvedeni od PVC profila. Obavezna ugradnja prema RAL smjernicama. U cijenu uračunata izrada kompletnog prozora, sav rad i potreban materijal, sav potreban okov za otvaranje i zatvaranje krila, svi potrebni profili i brtve. Prozor je ostakljen dvostrukim ostakljenjem prozirnim izolacijskim staklom u Low-E izvedbi punjenim plinom argonom s maksimalnim koeficijentom prolaska topline U=1,10 W/m²K (za staklo) i U=1,30 W/m²K (za komplet). Sa svim pripremnim i pomoćnim radovima i gradilišnim transportima. U cijenu uključiti i plastičnu roletu i plastičnu unutarnju klupčicu. Boja po izboru predstavnika konzervatorskog odjela. Sve mjere provjeriti u naravi. Stan 6 Republika Hrvatska - 1. kat (1 kom.) Stan 8 Vlašić - 1. kat (1 kom.) Stan 11 Republika Hrvatska - 2. kat (1 kom.) Stan 16 Republika Hrvatska - 3. kat (1 kom.) Stan 18 Krkač Miroslav - 3. kat (1 kom.) Stan 21 Republika Hrvatska - 4. kat (3 kom.) UKUPNO (8 kom.)
| - prozor (stavka 8), dimenzija 1,70 x 1,20 m | 8 | kom. | 940 | 7520
14 | Stavka 9 Izrada, dobava i montaža prozora u kuhinji. Prozor se sastoji od jednog polja sa zaokretno-otklopnim krilom. Prozor se ugrađuje u zid od pune opeke od gline debljine d=38 cm, u građevinski otvor 0,90 x 1,20 m. Donji rub prozora je na visini 100 cm od gotovog poda. Okvir i krilo prozora su izvedeni od PVC profila. Obavezna ugradnja prema RAL smjernicama. U cijenu uračunata izrada kompletnog prozora, sav rad i potreban materijal, sav potreban okov za otvaranje i zatvaranje krila, svi potrebni profili i brtve. Prozor je ostakljen dvostrukim ostakljenjem prozirnim izolacijskim staklom u Low-E izvedbi punjenim plinom argonom s maksimalnim koeficijentom prolaska topline U=1,10 W/m²K (za staklo) i U=1,30 W/m²K (za komplet). Sa svim pripremnim i pomoćnim radovima i gradilišnim transportima. U cijenu uključiti i plastičnu roletu i plastičnu unutarnju klupčicu. Boja po izboru predstavnika konzervatorskog odjela. Sve mjere provjeriti u naravi. Stan 21 Republika Hrvatska - 4. kat (1 kom.) UKUPNO (1 kom.)
| - prozor (stavka 9), dimenzija 0,90 x 1,20 m | 1 | kom. | 545 | 545
15 | Stavka 10 Izrada, dobava i montaža prozora u kupaonici. Prozor se sastoji od jednog polja sa zaokretno-otklopnim krilom. Prozor se ugrađuje u zid od pune opeke od gline debljine d=38 cm, u građevinski otvor 0,90 x 0,55 m. Donji rub prozora je na visini 175 cm od gotovog poda. Okvir i krilo prozora su izvedeni od PVC profila. Obavezna ugradnja prema RAL smjernicama. U cijenu uračunata izrada kompletnog prozora, sav rad i potreban materijal, sav potreban okov za otvaranje i zatvaranje krila, svi potrebni profili i brtve. Prozor je ostakljen dvostrukim ostakljenjem prozirnim izolacijskim staklom u Low-E izvedbi punjenim plinom argonom s maksimalnim koeficijentom prolaska topline U=1,10 W/m²K (za staklo) i U=1,30 W/m²K (za komplet). Sa svim pripremnim i pomoćnim radovima i gradilišnim transportima. U cijenu uključiti i plastičnu roletu i plastičnu unutarnju klupčicu. Boja po izboru predstavnika konzervatorskog odjela. Sve mjere provjeriti u naravi. Stan 21 Republika Hrvatska - 4. kat (1 kom.) UKUPNO (1 kom.)
| - prozor (stavka 10), dimenzija 0,90 x 0,55 m | 1 | kom. | 290 | 290
4.2. STOLARSKI RADOVI: |  | 83510
4. STOLARIJA - REKAPITULACIJA
4.1. DEMONTAŽE I RUŠENJA |  | 2920
4.2. STOLARSKI RADOVI |  | 83510
UKUPNO: |  | 86430

## Održiva urbana mobilnost
5. ODRŽIVA URBANA MOBILNOST
5.1. PARKIRALIŠTE ZA BICIKLE |  | količina | jed. mjere | jed. cijena | ukupno
1 | Dobava i postava stalaka za bicikle. Okvir stalka izveden od vruće pocinčanih čeličnih profila, učvršćuje se tiplama ili sidrenjem u podlogu. Odlaganje bicikala s jedne strane, s 10 mjesta za odlaganje. U cijenu uračunati sav potreban rad, alat i pomoćni materijal. | 1 | kom. | 1000 | 1000
5.1. PARKIRALIŠTE ZA BICIKLE |  | 1000
5. ODRŽIVA URBANA MOBILNOST - REKAPITULACIJA
5.1. PARKIRALIŠTE ZA BICIKLE |  | 1000
UKUPNO: |  | 1000

## Rekapitulacija
REKAPITULACIJA
1. PROČELJA | 385659
2. POD I ZIDOVI PREMA NEGRIJANIM PROSTORIMA | 11960
3. RAVNI KROV | 141005
4. STOLARIJA | 86430
5. ODRŽIVA URBANA MOBILNOST | 1000
UKUPNO | 626054
PDV 25% | 156513.5
SVEUKUPNO | 782567.5